## Rekapitulace stavby
Export Komplet | [29 empty] | 2.0 |  |  |  |  | False | False | {ad44bae2-9bc4-4e12-8230-da8a33ec8faf}
[21 empty] | >> skryté sloupce << | [12 empty] | 0,01 | 21
[34 empty] | 0,01 | 15
|  | REKAPITULACE STAVBY | [19 empty] | v --- níže se nacházejí doplnkové a pomocné údaje k sestavám --- v | [11 empty] | 0,001
|  | Kód: |  |  |  |  | z076102023 | [26 empty] | 0,01
|  | Stavba: |  |  |  |  | Ondříčkova 385/35-391/37 - ZTI - stoupací potrubí - ZTI | [26 empty] | 0,1
|  | KSO: | [14 empty] | CC-CZ: | [16 empty] | 1
|  | Místo: |  |  |  |  | Praha | [9 empty] | Datum: |  | 2024-01-08 | [14 empty] | 0,1
0,1
|  | Zadavatel: | [14 empty] | IČ: | [16 empty] | 0,1
[17 empty] | DIČ: | [16 empty] | 0,1
0,1
|  | Zhotovitel: | [6 empty] | FA:JANPE s.r.o. | [7 empty] | IČ: |  | 27103676 | [14 empty] | 0,1
[17 empty] | DIČ: |  | CZ27103676 | [14 empty] | 0,1
True
|  | Projektant: | [14 empty] | IČ: | [16 empty] | False
[17 empty] | DIČ: | [16 empty] | False
0,01
|  | Zpracovatel: | [14 empty] | IČ: | [16 empty] | 0,01
|  |  | Ing. Jan Krpata | [13 empty] | DIČ: | [16 empty] | True
Poznámka:
|  | Cena bez DPH | [14 empty] | 2599474.78
[8 empty] | Sazba daně |  |  |  | Základ daně |  |  |  |  | Výše daně
|  | DPH |  | základní |  |  |  | 21% |  |  |  | 0 |  |  |  |  | 0
|  |  |  | snížená |  |  |  | 12% |  |  |  | 2599474.78 |  |  |  |  | 311936.97
|  |  |  | zákl. přenesená |  |  |  | 21% |  |  |  | 0 |  |  |  |  | 0
|  |  |  | sníž. přenesená |  |  |  | 15% |  |  |  | 0 |  |  |  |  | 0
|  |  |  | nulová |  |  |  | 0% |  |  |  | 0 |  |  |  |  | 0
|  | Cena s DPH | [7 empty] | v |  |  | CZK |  |  |  | 2911411.75
|  | Projektant | [12 empty] | Zpracovatel
|  | Datum a podpis: | [8 empty] | Razítko |  |  |  | Datum a podpis: |  |  | Razítko
|  | Objednavatel | [12 empty] | Zhotovitel
|  | Datum a podpis: | [8 empty] | Razítko |  |  |  | Datum a podpis: |  |  | Razítko
REKAPITULACE OBJEKTŮ STAVBY A SOUPISŮ PRACÍ
| Kód: | [6 empty] | z076102023
| Stavba: | [6 empty] | Ondříčkova 385/35-391/37 - ZTI - stoupací potrubí - ZTI
| Místo: | [6 empty] | Praha | [7 empty] | Datum: |  | 2024-01-08
| Zadavatel: | [14 empty] | Projektant: | [5 empty] | Informatívní údaje z listů zakázek
| Zhotovitel: | [14 empty] | Zpracovatel: |  | Ing. Jan Krpata
| Kód |  |  |  | Popis | [8 empty] | Cena bez DPH [CZK] |  |  |  |  | Cena s DPH [CZK] | Typ |  | z toho Ostat. náklady [CZK] | DPH [CZK] | Normohodiny [h] | DPH základní [CZK] | DPH snížená [CZK] | DPH základní přenesená [CZK] | DPH snížená přenesená [CZK] | Základna DPH základní | Základna DPH snížená | Základna DPH zákl. přenesená | Základna DPH sníž. přenesená | Základna DPH nulová
| Náklady z rozpočtů | [12 empty] | 2599474.78 |  |  |  |  | 2911411.75 |  |  | 0 | 311936.97 | 2163.2359 | 0 | 311936.97 | 0 | 0 | 0 | 2599474.78 | 0 | 0 | 0 | D | 0 |  | IMPORT | {ad44bae2-9bc4-4e12-8230-da8a33ec8faf} | {00000000-0000-0000-0000-000000000000}
/ |  | z076102023 |  |  |  | Ondříčkova 385/35-391/37 - ZTI - stoupací potrubí - ZTI | [7 empty] | 2599474.78 |  |  |  |  | 2911411.75 | STA |  | 0 | 311936.97 | 2163.2359 | 0 | 311936.97 | 0 | 0 | 0 | 2599474.78 | 0 | 0 | 0 |  | 1 | ###NOINSERT### | IMPORT | {ad44bae2-9bc4-4e12-8230-da8a33ec8faf} | {00000000-0000-0000-0000-000000000000}

## z076102023 - Ondříčkova 3...
[9 empty] | >> skryté sloupce << | [9 empty] | {ad44bae2-9bc4-4e12-8230-da8a33ec8faf}
1
| KRYCÍ LIST SOUPISU PRACÍ | [8 empty] | v --- níže se nacházejí doplnkové a pomocné údaje k sestavám --- v | [8 empty] | False
Stavba:
Ondříčkova 385/35-391/37 - ZTI - stoupací potrubí - ZTI
| KSO: |  |  |  |  | CC-CZ:
| Místo: |  | Praha |  |  | Datum: | 2024-01-08
| Zadavatel: |  |  |  |  | IČ:
DIČ:
| Zhotovitel: |  | FA:JANPE s.r.o. |  |  | IČ: | 27103676
[6 empty] | DIČ: | CZ27103676
| Projektant: |  |  |  |  | IČ:
DIČ:
| Zpracovatel: |  |  |  |  | IČ:
|  | Ing. Jan Krpata |  |  |  | DIČ:
Poznámka:
| Cena bez DPH | [5 empty] | 2599474.78
|  |  | Základ daně |  |  | Sazba daně | Výše daně
| DPH | základní | 0 |  |  | 21% | 0
|  | snížená | 2599474.78 |  |  | 12% | 311936.97
|  | zákl. přenesená | 0 |  |  | 21% | 0
|  | sníž. přenesená | 0 |  |  | 15% | 0
|  | nulová | 0 |  |  | 0% | 0
| Cena s DPH |  |  | v | CZK |  | 2911411.75
| Projektant |  |  | Zpracovatel
| Datum a podpis: |  | Razítko | Datum a podpis: |  |  | Razítko
| Objednavatel |  |  | Zhotovitel
| Datum a podpis: |  | Razítko | Datum a podpis: |  |  | Razítko
REKAPITULACE ČLENĚNÍ SOUPISU PRACÍ
Stavba:
Ondříčkova 385/35-391/37 - ZTI - stoupací potrubí - ZTI
Místo: |  |  | Praha |  |  | Datum: | 2024-01-08
Zadavatel: | [5 empty] | Projektant:
Zhotovitel: | [5 empty] | Zpracovatel: | Ing. Jan Krpata
Kód dílu - Popis | [6 empty] | Cena celkem [CZK]
Náklady ze soupisu prací | [6 empty] | 2599474.78 | [12 empty] | -1
| HSV - Práce a dodávky HSV | [5 empty] | 491980.2
| 4 - Vodorovné konstrukce | [5 empty] | 0
| 6 - Úpravy povrchů, podlahy a osazování výplní | [5 empty] | 3600
| 9 - Ostatní konstrukce a práce, bourání | [5 empty] | 357016
| 997 - Přesun sutě | [5 empty] | 110304.2
| 998 - Přesun hmot | [5 empty] | 21060
| PSV - Práce a dodávky PSV | [5 empty] | 2040058.58
| 721 - Zdravotechnika - vnitřní kanalizace | [5 empty] | 507944.36
| 722 - Zdravotechnika - vnitřní vodovod | [5 empty] | 841744.75
| 723 - Zdravotechnika - vnitřní plynovod | [5 empty] | 377626.87
| 725 - Zdravotechnika - zařizovací předměty | [5 empty] | 164120
| 727 - Zdravotechnika - požární ochrana | [5 empty] | 47040
| 740 - Elektromontáže - zkoušky a revize | [5 empty] | 36000
| 744 - Elektromontáže - montáž vodičů měděných | [5 empty] | 10797
| 746 - Elektromontáže - soubory pro vodiče | [5 empty] | 5432
| 766 - Konstrukce truhlářské | [5 empty] | 37100
| 767 - Konstrukce zámečnické | [5 empty] | 12253.6
| M - Práce a dodávky M | [5 empty] | 21236
| 58-M - Revize vyhrazených technických zařízení | [5 empty] | 21236
| VRN - Vedlejší rozpočtové náklady | [5 empty] | 46200
| VRN3 - Zařízení staveniště | [5 empty] | 35000
| VRN4 - Inženýrská činnost | [5 empty] | 11200
SOUPIS PRACÍ
Stavba:
Ondříčkova 385/35-391/37 - ZTI - stoupací potrubí - ZTI
Místo: |  |  | Praha |  |  | Datum: | 2024-01-08
Zadavatel: | [5 empty] | Projektant:
Zhotovitel: | [5 empty] | Zpracovatel: | Ing. Jan Krpata
PČ | Typ | Kód | Popis | MJ | Množství | J.cena [CZK] | Cena celkem [CZK] | Cenová soustava |  |  | DPH | J. Nh [h] | Nh celkem [h] | J. hmotnost [t] | Hmotnost celkem [t] | J. suť [t] | Suť Celkem [t]
Náklady soupisu celkem | [6 empty] | 2599474.78 | [5 empty] | 2163.2359 |  | 4.715 |  | 17.7908 |  | D | -1 | [10 empty] | 2599474.78
| D | HSV | Práce a dodávky HSV |  |  |  | 491980.2 | [5 empty] | 298.8103 |  | 1.0909 |  | 4.2 | 1 | D | 0 |  |  |  | ROZPOCET | [6 empty] | 491980.2
| D | 4 | Vodorovné konstrukce |  |  |  | 0 | [5 empty] | 0 |  | 0 |  | 0 | 1 | D | 1 |  |  |  | ROZPOCET | [6 empty] | 0
1 | K | 411386611 | Zabetonování části prostupů v instalačních šachtách ze suchých směsí pl do 0,09 m2 | kus | 0 | 540 | 0 |  |  |  | snížená | 1.01 | 0 | 0.0197 | 0 | 0 | 0 | 4 | K | 2 |  |  |  | ROZPOCET | 0 | 0 | 0 | 0 | 0 | 2 | 0 | 4 | -200916992
| VV |  | 9+9+9+10+10+9 |  | 56 | [13 empty] | VV | 2 | 2 | True | 1 | ROZPOCET
| D | 6 | Úpravy povrchů, podlahy a osazování výplní |  |  |  | 3600 | [5 empty] | 4.5 |  | 0.0135 |  | 0 | 1 | D | 1 |  |  |  | ROZPOCET | [6 empty] | 3600
2 | K | 619991001 | Zakrytí podlah fólií přilepenou lepící páskou - byty | m2 | 112.5 | 32 | 3600 |  |  |  | snížená | 0.04 | 4.5 | 0.00012 | 0.0135 | 0 | 0 | 4 | K | 2 |  |  |  | ROZPOCET | 0 | 3600 | 0 | 0 | 0 | 2 | 3600 | 4 | -901735390
| VV |  | 1,5*1,5*(48+2) |  | 112.5 | [13 empty] | VV | 2 | 2 | True | 1 | ROZPOCET
| D | 9 | Ostatní konstrukce a práce, bourání |  |  |  | 357016 | [5 empty] | 139.5675 |  | 1.0774 |  | 4.2 | 1 | D | 1 |  |  |  | ROZPOCET | [6 empty] | 357016
3 | K | 952902021 | Čištění budov zametení hladkých podlah | m2 | 2173.5 | 4 | 8694 |  |  |  | snížená | 0.009 | 19.5615 | 0 | 0 | 0 | 0 | 4 | K | 2 |  |  |  | ROZPOCET | 0 | 8694 | 0 | 0 | 0 | 2 | 8694 | 4 | -1555683784
| VV |  | "byty"(1,5+1,5)*(48+2)+"chodby"6*6*56+"nebyty"1,5*5 |  | 2173.5 | [13 empty] | VV | 2 | 2 | True | 1 | ROZPOCET
4 | K | 953941611 | Doplnení stávajících konzol | kus | 100 | 190 | 19000 |  |  |  | snížená | 0.488 | 48.8 | 0.00442 | 0.442 | 0 | 0 | 4 | K | 2 |  |  |  | ROZPOCET | 0 | 19000 | 0 | 0 | 0 | 2 | 19000 | 4 | 1960781466
5 | M | 42390145 | 5x sestava pro C M8x25 | kus | 100 | 190 | 19000 |  |  |  | snížená | 0 | 0 | 0.00068 | 0.068 | 0 | 0 | 8 | M | 2 |  |  |  | ROZPOCET | 0 | 19000 | 0 | 0 | 0 | 2 | 19000 | 4 | -487248117
6 | K | 953941621 | Osazování nových konzol v instalační šachtě | kus | 55 | 210 | 11550 |  |  |  | snížená | 0.698 | 38.39 | 0.00442 | 0.2431 | 0 | 0 | 4 | K | 2 |  |  |  | ROZPOCET | 0 | 11550 | 0 | 0 | 0 | 2 | 11550 | 4 | 996742082
7 | M | 423928870 | konzola cca nosníky 2 ks 40/20-1000+2x konzolový držák otočený + 5x sestava pro C M8x25 | kus | 196 | 1260 | 246960 |  |  |  | snížená | 0 | 0 | 0.00141 | 0.27636 | 0 | 0 | 8 | M | 2 |  |  |  | ROZPOCET | 0 | 246960 | 0 | 0 | 0 | 2 | 246960 | 4 | 962058631
8 | M | 423928870R02 | souprava k plynoměru 1x11/4", 100mm včetně uzávěru KKDN25- držák pod plynoměr | kus | 34 | 898 | 30532 |  |  |  | snížená | 0 | 0 | 0.00141 | 0.04794 | 0 | 0 | 8 | M | 2 |  |  |  | ROZPOCET | 0 | 30532 | 0 | 0 | 0 | 2 | 30532 | 4 | -2090108900
9 | K | 972055341 | Vybourání otvorů pro potrubí ve stropech z ŽB prefabrikátů pl do 0,25 m2 tl přes 120 mm - všechny otvory na podlaží | kus | 56 | 380 | 21280 |  |  |  | snížená | 0.586 | 32.816 | 0 | 0 | 0.075 | 4.2 | 4 | K | 2 |  |  |  | ROZPOCET | 0 | 21280 | 0 | 0 | 0 | 2 | 21280 | 4 | 1198456634
| VV |  | 9*3+10*2+9 |  | 56 | [13 empty] | VV | 2 | 2 | True | 1 | ROZPOCET
| D | 997 | Přesun sutě |  |  |  | 110304.2 | [5 empty] | 142.7728 |  | 0 |  | 0 | 1 | D | 1 |  |  |  | ROZPOCET | [6 empty] | 110304.2
10 | K | 997013215 | Vnitrostaveništní doprava suti a vybouraných hmot pro budovy v do 18 m ručně | t | 17.791 | 3600 | 64047.6 |  |  |  | snížená | 7.9 | 140.5489 | 0 | 0 | 0 | 0 | 4 | K | 2 |  |  |  | ROZPOCET | 0 | 64047.6 | 0 | 0 | 0 | 2 | 64047.6 | 4 | -1731175729
11 | K | 997013501 | Odvoz suti na skládku a vybouraných hmot nebo meziskládku se složením | t | 17.791 | 280 | 4981.48 |  |  |  | snížená | 0.125 | 2.2239 | 0 | 0 | 0 | 0 | 4 | K | 2 |  |  |  | ROZPOCET | 0 | 4981.48 | 0 | 0 | 0 | 2 | 4981.48 | 4 | 446032485
12 | K | 997013821 | Poplatek za uložení stavebního odpadu na skládce (skládkovné) | t | 17.791 | 2320 | 41275.12 |  |  |  | snížená | 0 | 0 | 0 | 0 | 0 | 0 | 4 | K | 2 |  |  |  | ROZPOCET | 0 | 41275.12 | 0 | 0 | 0 | 2 | 41275.12 | 4 | 1651123376
| D | 998 | Přesun hmot |  |  |  | 21060 | [5 empty] | 11.97 |  | 0 |  | 0 | 1 | D | 1 |  |  |  | ROZPOCET | [6 empty] | 21060
13 | K | 998011004 | Přesun hmot pro budovy zděné v do 36 m | t | 30 | 702 | 21060 |  |  |  | snížená | 0.399 | 11.97 | 0 | 0 | 0 | 0 | 4 | K | 2 |  |  |  | ROZPOCET | 0 | 21060 | 0 | 0 | 0 | 2 | 21060 | 4 | -867926841
| VV |  | "0,6T/byt"50*0,6 |  | 30 | [13 empty] | VV | 2 | 2 | True | 1 | ROZPOCET
| D | PSV | Práce a dodávky PSV |  |  |  | 2040058.58 | [5 empty] | 1815.4256 |  | 3.6241 |  | 13.5908 | 2 | D | 0 |  |  |  | ROZPOCET | [6 empty] | 2040058.58
| D | 721 | Zdravotechnika - vnitřní kanalizace |  |  |  | 507944.36 | [5 empty] | 352.7351 |  | 0.9907 |  | 1.5119 | 2 | D | 1 |  |  |  | ROZPOCET | [6 empty] | 507944.36
14 | K | 721140806 | Demontáž potrubí litinové do DN 200 | m | 31.5 | 275 | 8662.5 |  |  |  | snížená | 0.576 | 18.144 | 0 | 0 | 0.03065 | 0.96547 | 16 | K | 2 |  |  |  | ROZPOCET | 0 | 8662.5 | 0 | 0 | 0 | 2 | 8662.5 | 16 | 831897297
| VV |  | 9*3,5 |  | 31.5 | [13 empty] | VV | 2 | 2 | True | 1 | ROZPOCET
15 | K | 721140915 | Potrubí litinové propojení potrubí DN 100 - přechod POLO-KAL NG | kus | 6 | 1120 | 6720 |  |  |  | snížená | 0.992 | 5.952 | 0.00202 | 0.01212 | 0 | 0 | 16 | K | 2 |  |  |  | ROZPOCET | 0 | 6720 | 0 | 0 | 0 | 2 | 6720 | 16 | 121244181
16 | K | 721140916 | Potrubí litinové propojení potrubí DN 125 - přechod POLO-KAL NG | kus | 6 | 2580 | 15480 |  |  |  | snížená | 1.168 | 7.008 | 0.00226 | 0.01356 | 0 | 0 | 16 | K | 2 |  |  |  | ROZPOCET | 0 | 15480 | 0 | 0 | 0 | 2 | 15480 | 16 | -1862359387
17 | K | 721140926 | Potrubí litinové odpadní krácení trub do DN 125 | kus | 12 | 160 | 1920 |  |  |  | snížená | 0.292 | 3.504 | 0 | 0 | 0 | 0 | 16 | K | 2 |  |  |  | ROZPOCET | 0 | 1920 | 0 | 0 | 0 | 2 | 1920 | 16 | 82921166
18 | K | 721171803 | Demontáž potrubí z PVC do D 75 | m | 50 | 15 | 750 |  |  |  | snížená | 0.031 | 1.55 | 0 | 0 | 0.0021 | 0.105 | 16 | K | 2 |  |  |  | ROZPOCET | 0 | 750 | 0 | 0 | 0 | 2 | 750 | 16 | 368372310
19 | K | 721171808 | Demontáž potrubí z PVC do D 114 | m | 207 | 42 | 8694 |  |  |  | snížená | 0.083 | 17.181 | 0 | 0 | 0.00198 | 0.40986 | 16 | K | 2 |  |  |  | ROZPOCET | 0 | 8694 | 0 | 0 | 0 | 2 | 8694 | 16 | -1683638809
| VV |  | "připoj WC+výlevka"50*0,5+1+"odpadní"181 |  | 207 | [13 empty] | VV | 2 | 2 | True | 1 | ROZPOCET
20 | K | 721171809 | Demontáž potrubí z PVC do D 160 | m | 12 | 59 | 708 |  |  |  | snížená | 0.114 | 1.368 | 0 | 0 | 0.00263 | 0.03156 | 16 | K | 2 |  |  |  | ROZPOCET | 0 | 708 | 0 | 0 | 0 | 2 | 708 | 16 | -1517613174
21 | K | 721171914 | Potrubí z PP propojení potrubí DN 75 | kus | 53 | 355 | 18815 |  |  |  | snížená | 0.356 | 18.868 | 0.00053 | 0.02809 | 0 | 0 | 16 | K | 2 |  |  |  | ROZPOCET | 0 | 18815 | 0 | 0 | 0 | 2 | 18815 | 16 | -1482915758
| VV |  | "odbočky"50+1+2 |  | 53 | [13 empty] | VV | 2 | 2 | True | 1 | ROZPOCET
22 | M | 42390280 | objímka potrubí 4" rozpětí 124 - 129 mm | kus | 24 | 147 | 3528 |  |  |  | snížená | 0 | 0 | 0.00032 | 0.00768 | 0 | 0 | 32 | M | 2 |  |  |  | ROZPOCET | 0 | 3528 | 0 | 0 | 0 | 2 | 3528 | 16 | -977395181
23 | K | 721174042R01 | Potrubí kanalizační z PP připojovací DN 40 - chránička plynovod | m | 35 | 380 | 13300 |  |  |  | snížená | 0.659 | 23.065 | 0.00082 | 0.0287 | 0 | 0 | 16 | K | 2 |  |  |  | ROZPOCET | 0 | 13300 | 0 | 0 | 0 | 2 | 13300 | 16 | 384427320
| VV |  | 35*1 |  | 35 | [13 empty] | VV | 2 | 2 | True | 1 | ROZPOCET
24 | K | 721174044 | Potrubí kanalizační z PP připojovací DN50-DN 75 | m | 50 | 650 | 32500 |  |  |  | snížená | 0.797 | 39.85 | 0.00057 | 0.0285 | 0 | 0 | 16 | K | 2 |  |  |  | ROZPOCET | 0 | 32500 | 0 | 0 | 0 | 2 | 32500 | 16 | -1984336142
| VV |  | 0,5*2*50 |  | 50 | [13 empty] | VV | 2 | 2 | True | 1 | ROZPOCET
25 | K | 721174045 | Potrubí kanalizační z PP připojovací DN 100 | m | 26 | 610 | 15860 |  |  |  | snížená | 0.797 | 20.722 | 0.00133 | 0.03458 | 0 | 0 | 16 | K | 2 |  |  |  | ROZPOCET | 0 | 15860 | 0 | 0 | 0 | 2 | 15860 | 16 | -764641772
| VV |  | 0,5*52 |  | 26 | [13 empty] | VV | 2 | 2 | True | 1 | ROZPOCET
26 | K | 721174063 | Potrubí kanalizační z PP větrací DN 110 | m | 18 | 420 | 7560 |  |  |  | snížená | 0.314 | 5.652 | 0.00109 | 0.01962 | 0 | 0 | 16 | K | 2 |  |  |  | ROZPOCET | 0 | 7560 | 0 | 0 | 0 | 2 | 7560 | 16 | 57114442
27 | K | 721175012 | Potrubí kanalizační plastové odpadní zvuk tlumící vícevrstvé DN 100 | m | 181 | 1074 | 194394 |  |  |  | snížená | 0.79 | 142.99 | 0.00367 | 0.66427 | 0 | 0 | 16 | K | 2 |  |  |  | ROZPOCET | 0 | 194394 | 0 | 0 | 0 | 2 | 194394 | 16 | -1008261797
| VV |  | 31+31+32+31+32+24 |  | 181 | [13 empty] | VV | 2 | 2 | True | 1 | ROZPOCET
28 | M | 28615594 | odbočka dvojitá protihluková DN 110/100/50 | kus | 1 | 1287 | 1287 |  |  |  | snížená | 0 | 0 | 0.00053 | 0.00053 | 0 | 0 | 32 | M | 2 |  |  |  | ROZPOCET | 0 | 1287 | 0 | 0 | 0 | 2 | 1287 | 16 | -1479303872
29 | M | 28615594R01 | odbočka trojitá protihluková DN 110/100/50/50 | kus | 50 | 1344 | 67200 |  |  |  | snížená | 0 | 0 | 0.00053 | 0.0265 | 0 | 0 | 32 | M | 2 |  |  |  | ROZPOCET | 0 | 67200 | 0 | 0 | 0 | 2 | 67200 | 16 | -1263637009
30 | M | 28615625 | odbočka úhel 45° DN 110/110 | kus | 2 | 1245 | 2490 |  |  |  | snížená | 0 | 0 | 0.00038 | 0.00076 | 0 | 0 | 32 | M | 2 |  |  |  | ROZPOCET | 0 | 2490 | 0 | 0 | 0 | 2 | 2490 | 16 | 1356221033
31 | M | 28615552 | odbočka protihluková DN 110/50-70 | kus | 2 | 430 | 860 |  |  |  | snížená | 0 | 0 | 0.00022 | 0.00044 | 0 | 0 | 32 | M | 2 |  |  |  | ROZPOCET | 0 | 860 | 0 | 0 | 0 | 2 | 860 | 16 | 1987199842
32 | M | 55350172 | flexi přípojka pro odvětrávací potrubí D 110mm | kus | 6 | 1520 | 9120 |  |  |  | snížená | 0 | 0 | 0.0005 | 0.003 | 0 | 0 | 32 | M | 2 |  |  |  | ROZPOCET | 0 | 9120 | 0 | 0 | 0 | 2 | 9120 | 16 | -1964371003
33 | M | 42390279R05 | objímka potrubí 4" rozpětí 110 zvukově izolační - PO | kus | 55 | 388 | 21340 |  |  |  | snížená | 0 | 0 | 0.0003 | 0.0165 | 0 | 0 | 32 | M | 2 |  |  |  | ROZPOCET | 0 | 21340 | 0 | 0 | 0 | 2 | 21340 | 16 | -1835199101
34 | M | 42390279 | objímka potrubí 4" rozpětí 110 vodící - VO | kus | 104 | 164 | 17056 |  |  |  | snížená | 0 | 0 | 0.0003 | 0.0312 | 0 | 0 | 32 | M | 2 |  |  |  | ROZPOCET | 0 | 17056 | 0 | 0 | 0 | 2 | 17056 | 16 | 121085099
35 | M | 283770780 | izolace potrubí protihluková Tubex Sonik 110 x 5 mm | m | 0 | 0 | 0 |  |  |  | snížená | 0 | 0 | 0.00016 | 0 | 0 | 0 | 32 | M | 2 |  |  |  | ROZPOCET | 0 | 0 | 0 | 0 | 0 | 2 | 0 | 16 | -497310304
36 | K | 721175013 | Potrubí kanalizační plastové odpadní odhlučněné DN 125 | m | 12 | 2744 | 32928 |  |  |  | snížená | 0.83 | 9.96 | 0.00468 | 0.05616 | 0 | 0 | 16 | K | 2 |  |  |  | ROZPOCET | 0 | 32928 | 0 | 0 | 0 | 2 | 32928 | 16 | 806483003
37 | M | 28377084 | izolace potrubí protihluková Tubex Sonik 125 x 5 mm | m | 0 | 0 | 0 |  |  |  | snížená | 0 | 0 | 0.00026 | 0 | 0 | 0 | 32 | M | 2 |  |  |  | ROZPOCET | 0 | 0 | 0 | 0 | 0 | 2 | 0 | 16 | 1904105486
| VV |  | 12 |  | 12 | [13 empty] | VV | 2 | 2 | True | 1 | ROZPOCET
38 | M | 42390282 | objímka potrubí 4" rozpětí 133-140mm | kus | 8 | 215 | 1720 |  |  |  | snížená | 0 | 0 | 0.00066 | 0.00528 | 0 | 0 | 32 | M | 2 |  |  |  | ROZPOCET | 0 | 1720 | 0 | 0 | 0 | 2 | 1720 | 16 | -1863703411
39 | K | 721194109 | Vyvedení a upevnění odpadních výpustek nebo manžet DN 100 - WC | kus | 52 | 118 | 6136 |  |  |  | snížená | 0.259 | 13.468 | 0 | 0 | 0 | 0 | 16 | K | 2 |  |  |  | ROZPOCET | 0 | 6136 | 0 | 0 | 0 | 2 | 6136 | 16 | 1110212417
40 | M | 551666120 | manžeta připojovací WC DN 110 | kus | 52 | 70 | 3640 |  |  |  | snížená | 0 | 0 | 0.00011 | 0.00572 | 0 | 0 | 32 | M | 2 |  |  |  | ROZPOCET | 0 | 3640 | 0 | 0 | 0 | 2 | 3640 | 16 | -21763410
41 | K | 721259105 | Montáž tvarovky kanalizační DN 100 | kus | 5 | 165 | 825 |  |  |  | snížená | 1.231 | 6.155 | 0.00083 | 0.00415 | 0 | 0 | 16 | K | 2 |  |  |  | ROZPOCET | 0 | 825 | 0 | 0 | 0 | 2 | 825 | 16 | -1518333106
42 | M | 28615604 | čistící tvarovka odpadní PP DN 125 pro vysoké teploty | kus | 5 | 480 | 2400 |  |  |  | snížená | 0 | 0 | 0.0004 | 0.002 | 0 | 0 | 32 | M | 2 |  |  |  | ROZPOCET | 0 | 2400 | 0 | 0 | 0 | 2 | 2400 | 16 | -992505708
43 | K | 721259106 | Montáž tvarovky DN 125 | kus | 1 | 965 | 965 |  |  |  | snížená | 1.473 | 1.473 | 0.00094 | 0.00094 | 0 | 0 | 16 | K | 2 |  |  |  | ROZPOCET | 0 | 965 | 0 | 0 | 0 | 2 | 965 | 16 | 188989282
44 | M | PPL.HTRE125 | Kus čístící Pipelife HT 125 mm z PP, běžný vnitřní odpadní systém dle EN 1451 | kus | 1 | 480 | 480 |  |  |  | snížená | 0 | 0 | 0.0004 | 0.0004 | 0 | 0 | 32 | M | 2 |  |  |  | ROZPOCET | 0 | 480 | 0 | 0 | 0 | 2 | 480 | 16 | -106280907
45 | K | 721273153 | Hlavice ventilační polypropylen PP DN 110 | kus | 0 | 966 | 0 |  |  |  | snížená | 0.177 | 0 | 0.00029 | 0 | 0 | 0 | 16 | K | 2 |  |  |  | ROZPOCET | 0 | 0 | 0 | 0 | 0 | 2 | 0 | 16 | -242884118
46 | K | 721290111 | Zkouška těsnosti potrubí kanalizace vodou do DN 125 | m | 269 | 32 | 8608 |  |  |  | snížená | 0.048 | 12.912 | 0 | 0 | 0 | 0 | 16 | K | 2 |  |  |  | ROZPOCET | 0 | 8608 | 0 | 0 | 0 | 2 | 8608 | 16 | -1809233380
47 | K | 998721103 | Přesun hmot tonážní pro vnitřní kanalizace v objektech v do 24 m | t | 1.046 | 1220 | 1276.12 |  |  |  | snížená | 1.575 | 1.6475 | 0 | 0 | 0 | 0 | 16 | K | 2 |  |  |  | ROZPOCET | 0 | 1276.12 | 0 | 0 | 0 | 2 | 1276.12 | 16 | -1257872804
48 | K | 998721181 | Příplatek k přesunu hmot tonážní 721 prováděný bez použití mechanizace | t | 1.046 | 690 | 721.74 |  |  |  | snížená | 1.21 | 1.2657 | 0 | 0 | 0 | 0 | 16 | K | 2 |  |  |  | ROZPOCET | 0 | 721.74 | 0 | 0 | 0 | 2 | 721.74 | 16 | -1371489374
| D | 722 | Zdravotechnika - vnitřní vodovod |  |  |  | 841744.75 | [5 empty] | 804.2934 |  | 1.405 |  | 0.82826 | 2 | D | 1 |  |  |  | ROZPOCET | [6 empty] | 841744.75
49 | K | 722170801 | Demontáž rozvodů vody z plastů do D 25 | m | 277 | 27 | 7479 |  |  |  | snížená | 0.052 | 14.404 | 0 | 0 | 0.00028 | 0.07756 | 16 | K | 2 |  |  |  | ROZPOCET | 0 | 7479 | 0 | 0 | 0 | 2 | 7479 | 16 | 2099683254
| VV |  | "byty"50+50+"stoupačky"177 |  | 277 | [13 empty] | VV | 2 | 2 | True | 1 | ROZPOCET
50 | K | 722170804 | Demontáž rozvodů vody z plastů do D 50 | m | 354 | 42 | 14868 |  |  |  | snížená | 0.083 | 29.382 | 0 | 0 | 0.00029 | 0.10266 | 16 | K | 2 |  |  |  | ROZPOCET | 0 | 14868 | 0 | 0 | 0 | 2 | 14868 | 16 | 738926510
| VV |  | "SV"69+108+"TV"69+108 |  | 354 | [13 empty] | VV | 2 | 2 | True | 1 | ROZPOCET
51 | K | 722171912 | Potrubí plastové odříznutí trubky D do 20 mm | kus | 100 | 10 | 1000 |  |  |  | snížená | 0.017 | 1.7 | 0 | 0 | 0 | 0 | 16 | K | 2 |  |  |  | ROZPOCET | 0 | 1000 | 0 | 0 | 0 | 2 | 1000 | 16 | 1201175627
| VV |  | "byty"2*50 |  | 100 | [13 empty] | VV | 2 | 2 | True | 1 | ROZPOCET
52 | K | 722171915 | Potrubí plastové odříznutí trubky D do 40 mm | kus | 336 | 12 | 4032 |  |  |  | snížená | 0.024 | 8.064 | 0 | 0 | 0 | 0 | 16 | K | 2 |  |  |  | ROZPOCET | 0 | 4032 | 0 | 0 | 0 | 2 | 4032 | 16 | 257078318
| VV |  | "stpoupačky"56*3*2 |  | 336 | [13 empty] | VV | 2 | 2 | True | 1 | ROZPOCET
53 | K | 722173912 | Potrubí plastové spoje svar polyfuze D do 20 mm | kus | 100 | 58 | 5800 |  |  |  | snížená | 0.09 | 9 | 0 | 0 | 0 | 0 | 16 | K | 2 |  |  |  | ROZPOCET | 0 | 5800 | 0 | 0 | 0 | 2 | 5800 | 16 | -815263123
54 | K | 722174022 | Potrubí vodovodní plastové PPRCT EVO svar polyfuze PN 20 D 20 x 3,4 mm | m | 52 | 378 | 19656 |  |  |  | snížená | 0.529 | 27.508 | 0.00078 | 0.04056 | 0 | 0 | 16 | K | 2 |  |  |  | ROZPOCET | 0 | 19656 | 0 | 0 | 0 | 2 | 19656 | 16 | 1393810607
| VV |  | "byty"50+2 |  | 52 | [13 empty] | VV | 2 | 2 | True | 1 | ROZPOCET
55 | K | 722174022R01 | Potrubí vodovodní plastové PPR FIBER BASALT PLUS svar polyfuze PN 20 D 20 x 3,4 mm | m | 177 | 426 | 75402 |  |  |  | snížená | 0.529 | 93.633 | 0.00078 | 0.13806 | 0 | 0 | 16 | K | 2 |  |  |  | ROZPOCET | 0 | 75402 | 0 | 0 | 0 | 2 | 75402 | 16 | 1492785223
| VV |  | "stoupačky"28+28+28+31+31+31 |  | 177 | [13 empty] | VV | 2 | 2 | True | 1 | ROZPOCET
56 | K | 722174023 | Potrubí vodovodní plastové PPRCT EVO svar polyfuze PN 20 D 25 x 4,2 mm | m | 50 | 474 | 23700 |  |  |  | snížená | 0.616 | 30.8 | 0.00096 | 0.048 | 0 | 0 | 16 | K | 2 |  |  |  | ROZPOCET | 0 | 23700 | 0 | 0 | 0 | 2 | 23700 | 16 | -1078465101
| VV |  | "byty"50 |  | 50 | [13 empty] | VV | 2 | 2 | True | 1 | ROZPOCET
57 | K | 722174024 | Potrubí vodovodní plastové PPRCT EVO svar polyfuze PN 20 D 32mm | m | 108 | 611 | 65988 |  |  |  | snížená | 0.696 | 75.168 | 0.00125 | 0.135 | 0 | 0 | 16 | K | 2 |  |  |  | ROZPOCET | 0 | 65988 | 0 | 0 | 0 | 2 | 65988 | 16 | 899577273
| VV |  | "SV stoupačky"18*6 |  | 108 | [13 empty] | VV | 2 | 2 | True | 1 | ROZPOCET
58 | K | 722174024R01 | Potrubí vodovodní plastové PPR FIBER BASALT PLUS svar polyfuze PN 20 D 32mm | m | 108 | 662 | 71496 |  |  |  | snížená | 0.696 | 75.168 | 0.00125 | 0.135 | 0 | 0 | 16 | K | 2 |  |  |  | ROZPOCET | 0 | 71496 | 0 | 0 | 0 | 2 | 71496 | 16 | -1625643425
| VV |  | "stoupačky TV"108 |  | 108 | [13 empty] | VV | 2 | 2 | True | 1 | ROZPOCET
59 | K | 722174025 | Potrubí vodovodní plastové PPRCT EVO svar polyfuze PN 20 D 40mm | m | 69 | 712 | 49128 |  |  |  | snížená | 0.743 | 51.267 | 0.00256 | 0.17664 | 0 | 0 | 16 | K | 2 |  |  |  | ROZPOCET | 0 | 49128 | 0 | 0 | 0 | 2 | 49128 | 16 | -503522177
| VV |  | "stoupačky SV"10+10+10+13+13+13 |  | 69 | [13 empty] | VV | 2 | 2 | True | 1 | ROZPOCET
60 | K | 722174025R01 | Potrubí vodovodní plastové PPR FIBER BASALT PLUS svar polyfuze PN 20 D 40mm | m | 69 | 715 | 49335 |  |  |  | snížená | 0.743 | 51.267 | 0.00256 | 0.17664 | 0 | 0 | 16 | K | 2 |  |  |  | ROZPOCET | 0 | 49335 | 0 | 0 | 0 | 2 | 49335 | 16 | 680859325
| VV |  | "stoupačky TV"69 |  | 69 | [13 empty] | VV | 2 | 2 | True | 1 | ROZPOCET
61 | K | 722174072 | Potrubí vodovodní plastové kompenzační smyčka PPR svar polyfúze PN 20 D 20x3,4 mm | kus | 14 | 290 | 4060 |  |  |  | snížená | 0.384 | 5.376 | 0.00078 | 0.01092 | 0 | 0 | 16 | K | 2 |  |  |  | ROZPOCET | 0 | 4060 | 0 | 0 | 0 | 2 | 4060 | 16 | -1422956311
62 | K | 722174074 | Potrubí vodovodní plastové kompenzační smyčka PPR svar polyfuze PN 20 D 32 x 5,4 mm | kus | 6 | 545 | 3270 |  |  |  | snížená | 0.506 | 3.036 | 0.00145 | 0.0087 | 0 | 0 | 16 | K | 2 |  |  |  | ROZPOCET | 0 | 3270 | 0 | 0 | 0 | 2 | 3270 | 16 | 44235516
63 | K | 722174075 | Potrubí vodovodní plastové kompenzační smyčka PPR svar polyfuze PN 20 D 40 x 6,7 mm | kus | 8 | 640 | 5120 |  |  |  | snížená | 0.587 | 4.696 | 0.00218 | 0.01744 | 0 | 0 | 16 | K | 2 |  |  |  | ROZPOCET | 0 | 5120 | 0 | 0 | 0 | 2 | 5120 | 16 | -138393620
64 | K | 722174912 | Potrubí plastové sestavení rozvodů D do 20 mm | m | 196 | 77 | 15092 |  |  |  | snížená | 0.1 | 19.6 | 3e-05 | 0.00588 | 0 | 0 | 16 | K | 2 |  |  |  | ROZPOCET | 0 | 15092 | 0 | 0 | 0 | 2 | 15092 | 16 | 1159053069
65 | K | 722181126R03 | Objímka do d50 mm LUPDsE | kus | 588 | 43 | 25284 |  |  |  | snížená | 0.036 | 21.168 | 0.00013 | 0.07644 | 0 | 0 | 16 | K | 2 |  |  |  | ROZPOCET | 0 | 25284 | 0 | 0 | 0 | 2 | 25284 | 16 | 2034313552
| VV |  | 6*14*7 |  | 588 | [13 empty] | VV | 2 | 2 | True | 1 | ROZPOCET
66 | K | 722181212 | Tepelně izolační trubice z PE tl do 6 mm DN do 32 mm - byty | m | 100 | 68 | 6800 |  |  |  | snížená | 0.1 | 10 | 4e-05 | 0.004 | 0 | 0 | 16 | K | 2 |  |  |  | ROZPOCET | 0 | 6800 | 0 | 0 | 0 | 2 | 6800 | 16 | 352835071
| VV |  | 50+50 |  | 100 | [13 empty] | VV | 2 | 2 | True | 1 | ROZPOCET
67 | K | 722181222 | Tepelně izolační trubice z PE tl do 10 mm DN do 42 mm - stoupací potrubí SV | m | 177 | 80 | 14160 |  |  |  | snížená | 0.103 | 18.231 | 5e-05 | 0.00885 | 0 | 0 | 16 | K | 2 |  |  |  | ROZPOCET | 0 | 14160 | 0 | 0 | 0 | 2 | 14160 | 16 | -476912967
| VV |  | 69+108 |  | 177 | [13 empty] | VV | 2 | 2 | True | 1 | ROZPOCET
68 | K | 722181232 | Tepelně izolační trubice z PE tl do 15 mm DN do 42 mm - stoupací potrubí TV a C | m | 254 | 95 | 24130 |  |  |  | snížená | 0.106 | 26.924 | 7e-05 | 0.01778 | 0 | 0 | 16 | K | 2 |  |  |  | ROZPOCET | 0 | 24130 | 0 | 0 | 0 | 2 | 24130 | 16 | 699984771
| VV |  | 69+08+177 |  | 254 | [13 empty] | VV | 2 | 2 | True | 1 | ROZPOCET
69 | K | 722190901 | Uzavření nebo otevření vodovodního potrubí při opravách | kus | 236 | 98 | 23128 |  |  |  | snížená | 0.165 | 38.94 | 0 | 0 | 0 | 0 | 16 | K | 2 |  |  |  | ROZPOCET | 0 | 23128 | 0 | 0 | 0 | 2 | 23128 | 16 | -1768101753
| VV |  | "byty"100*2+"stoupačky"3*2*6 |  | 236 | [13 empty] | VV | 2 | 2 | True | 1 | ROZPOCET
70 | K | 722220231 | Přechodka dGK PPR PN 20 D 20 x G 1/2 s kovovým vnitřním závitem | kus | 108 | 127 | 13716 |  |  |  | snížená | 0.11 | 11.88 | 6e-05 | 0.00648 | 0 | 0 | 16 | K | 2 |  |  |  | ROZPOCET | 0 | 13716 | 0 | 0 | 0 | 2 | 13716 | 16 | -1249752671
| VV |  | "úklid"2*2*2+"byty"50*2 |  | 108 | [13 empty] | VV | 2 | 2 | True | 1 | ROZPOCET
71 | K | 722220232 | Přechodka dGK PPR PN 20 D 25 x G 1/2-3/4 s kovovým závitem | kus | 102 | 144 | 14688 |  |  |  | snížená | 0.121 | 12.342 | 0.0001 | 0.0102 | 0 | 0 | 16 | K | 2 |  |  |  | ROZPOCET | 0 | 14688 | 0 | 0 | 0 | 2 | 14688 | 16 | 1637909501
| VV |  | "byty"(9+8+8+9+9+8)*2 |  | 102 | [13 empty] | VV | 2 | 2 | True | 1 | ROZPOCET
72 | K | 722220861 | Demontáž armatur závitových se dvěma závity G do 3/4 | kus | 104 | 31 | 3224 |  |  |  | snížená | 0.062 | 6.448 | 0 | 0 | 0.00053 | 0.05512 | 16 | K | 2 |  |  |  | ROZPOCET | 0 | 3224 | 0 | 0 | 0 | 2 | 3224 | 16 | -1875303824
73 | K | 722232122 | Kohout kulový přímý G 1/2 PN 42 do 185°C plnoprůtokový vnitřní závit | kus | 4 | 335 | 1340 |  |  |  | snížená | 0.16 | 0.64 | 0.00023 | 0.00092 | 0 | 0 | 16 | K | 2 |  |  |  | ROZPOCET | 0 | 1340 | 0 | 0 | 0 | 2 | 1340 | 16 | -1090366253
74 | K | 722232123 | Kohout kulový přímý G 1/2 PN 42 do 185°C plnoprůtokový vnitřní závit | kus | 104 | 456 | 47424 |  |  |  | snížená | 0.2 | 20.8 | 0.00035 | 0.0364 | 0 | 0 | 16 | K | 2 |  |  |  | ROZPOCET | 0 | 47424 | 0 | 0 | 0 | 2 | 47424 | 16 | -1799557898
75 | M | 31940001 | šroubení mosazné k vodoměrům 1/2" | sada | 108 | 139 | 15012 |  |  |  | snížená | 0 | 0 | 0.00055 | 0.0594 | 0 | 0 | 32 | M | 2 |  |  |  | ROZPOCET | 0 | 15012 | 0 | 0 | 0 | 2 | 15012 | 16 | -526629488
76 | M | 31942703 | redukce mosaz 3/4"x1/2" | kus | 104 | 38 | 3952 |  |  |  | snížená | 0 | 0 | 4e-05 | 0.00416 | 0 | 0 | 32 | M | 2 |  |  |  | ROZPOCET | 0 | 3952 | 0 | 0 | 0 | 2 | 3952 | 16 | -963578741
77 | K | 722260811 | Demontáž vodoměrů závitových G 1/2 | kus | 108 | 28 | 3024 |  |  |  | snížená | 0.062 | 6.696 | 0 | 0 | 0.00549 | 0.59292 | 16 | K | 2 |  |  |  | ROZPOCET | 0 | 3024 | 0 | 0 | 0 | 2 | 3024 | 16 | -1531706053
78 | K | 722261921 | Výměna závitových vodoměrů G 1/2 | kus | 108 | 380 | 41040 |  |  |  | snížená | 0.298 | 32.184 | 0.00057 | 0.06156 | 0 | 0 | 16 | K | 2 |  |  |  | ROZPOCET | 0 | 41040 | 0 | 0 | 0 | 2 | 41040 | 16 | -893953828
79 | M | 38821302 | vodoměr bytový s dálkovou komunikací (včetně radiového modulu), DN 15 Q3 = min. 1,5 m3/h | kus | 108 | 1150 | 124200 |  |  |  | snížená | 0 | 0 | 0.00092 | 0.09936 | 0 | 0 | 32 | M | 2 |  |  |  | ROZPOCET | 0 | 124200 | 0 | 0 | 0 | 2 | 124200 | 16 | 645552937
80 | K | 722290226 | Zkouška těsnosti vodovodního potrubí závitového do DN 50 | m | 633 | 60 | 37980 |  |  |  | snížená | 0.067 | 42.411 | 0.00019 | 0.12027 | 0 | 0 | 16 | K | 2 |  |  |  | ROZPOCET | 0 | 37980 | 0 | 0 | 0 | 2 | 37980 | 16 | -1824513398
81 | K | 722290234 | Proplach vodovodního potrubí do DN 80 | m | 633 | 40 | 25320 |  |  |  | snížená | 0.082 | 51.906 | 1e-05 | 0.00633 | 0 | 0 | 16 | K | 2 |  |  |  | ROZPOCET | 0 | 25320 | 0 | 0 | 0 | 2 | 25320 | 16 | -13652856
82 | K | 998722103 | Přesun hmot tonážní tonážní pro vnitřní vodovod v objektech v do 24 m | t | 1.405 | 690 | 969.45 |  |  |  | snížená | 1.421 | 1.9965 | 0 | 0 | 0 | 0 | 16 | K | 2 |  |  |  | ROZPOCET | 0 | 969.45 | 0 | 0 | 0 | 2 | 969.45 | 16 | -893046770
83 | K | 998722181 | Příplatek k přesunu hmot tonážní 722 prováděný bez použití mechanizace | t | 1.405 | 660 | 927.3 |  |  |  | snížená | 1.18 | 1.6579 | 0 | 0 | 0 | 0 | 16 | K | 2 |  |  |  | ROZPOCET | 0 | 927.3 | 0 | 0 | 0 | 2 | 927.3 | 16 | 1598973841
| D | 723 | Zdravotechnika - vnitřní plynovod |  |  |  | 377626.87 | [5 empty] | 257.3202 |  | 0.80076 |  | 0.9041 | 2 | D | 1 |  |  |  | ROZPOCET | [6 empty] | 377626.87
84 | K | 723120804 | Demontáž potrubí ocelové závitové svařované do DN 25 | m | 68 | 52 | 3536 |  |  |  | snížená | 0.03 | 2.04 | 0.00011 | 0.00748 | 0.00215 | 0.1462 | 16 | K | 2 |  |  |  | ROZPOCET | 0 | 3536 | 0 | 0 | 0 | 2 | 3536 | 16 | 2017539394
| VV |  | "byty"18+16+18+16 |  | 68 | [13 empty] | VV | 2 | 2 | True | 1 | ROZPOCET
85 | K | 723120805 | Demontáž potrubí ocelové závitové svařované do DN 50 | m | 121 | 148 | 17908 |  |  |  | snížená | 0.044 | 5.324 | 0.00039 | 0.04719 | 0.00342 | 0.41382 | 16 | K | 2 |  |  |  | ROZPOCET | 0 | 17908 | 0 | 0 | 0 | 2 | 17908 | 16 | -1694350541
| VV |  | "stoupačky"32+32+30+27 |  | 121 | [13 empty] | VV | 2 | 2 | True | 1 | ROZPOCET
86 | K | 723150366 | Chránička D 44,5x2,6 mm | m | 35 | 461 | 16135 |  |  |  | snížená | 0.29 | 10.15 | 0.00378 | 0.1323 | 0 | 0 | 16 | K | 2 |  |  |  | ROZPOCET | 0 | 16135 | 0 | 0 | 0 | 2 | 16135 | 16 | -1968447560
| VV |  | 9+9+9+8 |  | 35 | [13 empty] | VV | 2 | 2 | True | 1 | ROZPOCET
87 | K | 723150366R01 | Chránička - úprava stávajícího potrubí do D44 | ks | 35 | 109 | 3815 |  |  |  | snížená | 0.29 | 10.15 | 0.00301 | 0.10535 | 0 | 0 | 16 | K | 2 |  |  |  | ROZPOCET | 0 | 3815 | 0 | 0 | 0 | 2 | 3815 | 16 | -1522248662
88 | K | 723160204 | Přípojka k plynoměru spojované na závit bez ochozu G 1 - souprava k plynoměru | kus | 34 | 1302 | 44268 |  |  |  | snížená | 1.78 | 60.52 | 0.00346 | 0.11764 | 0 | 0 | 16 | K | 2 |  |  |  | ROZPOCET | 0 | 44268 | 0 | 0 | 0 | 2 | 44268 | 16 | 1783713605
89 | K | 723160334 | Rozpěrka a přípojek plynoměru G 1" - u soupravy k plynoěmru | soubor | 34 | 577 | 19618 |  |  |  | snížená | 0.838 | 28.492 | 0.00022 | 0.00748 | 0 | 0 | 16 | K | 2 |  |  |  | ROZPOCET | 0 | 19618 | 0 | 0 | 0 | 2 | 19618 | 16 | -1523723192
90 | K | 723160804 | Demontáž přípojka k plynoměru na závit bez ochozu G 1 | pár | 34 | 131 | 4454 |  |  |  | snížená | 0.279 | 9.486 | 0 | 0 | 0.00513 | 0.17442 | 16 | K | 2 |  |  |  | ROZPOCET | 0 | 4454 | 0 | 0 | 0 | 2 | 4454 | 16 | -1216639198
91 | K | 723160831 | Demontáž rozpěrky k plynoměru G 1 | kus | 34 | 141 | 4794 |  |  |  | snížená | 0.299 | 10.166 | 0 | 0 | 0.00089 | 0.03026 | 16 | K | 2 |  |  |  | ROZPOCET | 0 | 4794 | 0 | 0 | 0 | 2 | 4794 | 16 | -588891222
92 | K | 723181022 | Potrubí měděné tvrdé spojované lisováním DN 15 ZTI alt. vlnovcová nerezová trubky + 2 spojky | m | 68 | 473 | 32164 |  |  |  | snížená | 0.241 | 16.388 | 0.00045 | 0.0306 | 0 | 0 | 16 | K | 2 |  |  |  | ROZPOCET | 0 | 32164 | 0 | 0 | 0 | 2 | 32164 | 16 | 796114715
| VV |  | 18+16+18+16 |  | 68 | [13 empty] | VV | 2 | 2 | True | 1 | ROZPOCET
93 | K | 723181023 | Potrubí měděné tvrdé spojované lisováním DN 25 ZTI k plynoměru | m | 17 | 487 | 8279 |  |  |  | snížená | 0.251 | 4.267 | 0.00158 | 0.02686 | 0 | 0 | 16 | K | 2 |  |  |  | ROZPOCET | 0 | 8279 | 0 | 0 | 0 | 2 | 8279 | 16 | -789978036
| VV |  | 0,5*34 |  | 17 | [13 empty] | VV | 2 | 2 | True | 1 | ROZPOCET
94 | K | 723181024 | Potrubí měděné tvrdé spojované lisováním DN 25 ZTI stoupací rozvod | m | 121 | 912 | 110352 |  |  |  | snížená | 0.251 | 30.371 | 0.00216 | 0.26136 | 0 | 0 | 16 | K | 2 |  |  |  | ROZPOCET | 0 | 110352 | 0 | 0 | 0 | 2 | 110352 | 16 | 439401870
| VV |  | 32+32+30+27 |  | 121 | [13 empty] | VV | 2 | 2 | True | 1 | ROZPOCET
95 | M | 28655201 | objímka se silikonovou vložkou (225°C) D 28mm | kus | 105 | 62 | 6510 |  |  |  | snížená | 0 | 0 | 8e-05 | 0.0084 | 0 | 0 | 32 | M | 2 |  |  |  | ROZPOCET | 0 | 6510 | 0 | 0 | 0 | 2 | 6510 | 16 | 1972271468
| VV |  | (9+9+9+8)*3 |  | 105 | [13 empty] | VV | 2 | 2 | True | 1 | ROZPOCET
96 | K | 723190901 | Uzavření,otevření plynovodního potrubí při opravě | kus | 76 | 41 | 3116 |  |  |  | snížená | 0.064 | 4.864 | 0 | 0 | 0 | 0 | 16 | K | 2 |  |  |  | ROZPOCET | 0 | 3116 | 0 | 0 | 0 | 2 | 3116 | 16 | 1017145034
| VV |  | 4*2+34*2 |  | 76 | [13 empty] | VV | 2 | 2 | True | 1 | ROZPOCET
97 | K | 723190907 | Odvzdušnění nebo napuštění plynovodního potrubí | m | 206 | 40 | 8240 |  |  |  | snížená | 0.062 | 12.772 | 0 | 0 | 0 | 0 | 16 | K | 2 |  |  |  | ROZPOCET | 0 | 8240 | 0 | 0 | 0 | 2 | 8240 | 16 | 2053838200
| VV |  | 68+17+121 |  | 206 | [13 empty] | VV | 2 | 2 | True | 1 | ROZPOCET
98 | K | 723190909 | Zkouška těsnosti potrubí plynovodního - úsek - domovní rozvody | kus | 4 | 251 | 1004 |  |  |  | snížená | 0.482 | 1.928 | 0 | 0 | 0 | 0 | 16 | K | 2 |  |  |  | ROZPOCET | 0 | 1004 | 0 | 0 | 0 | 2 | 1004 | 16 | -691225756
99 | K | 723190909R01 | Zkouška těsnosti potrubí plynovodního - úsek - spotřební rozvod | kus | 34 | 60 | 2040 |  |  |  | snížená | 0.482 | 16.388 | 0 | 0 | 0 | 0 | 16 | K | 2 |  |  |  | ROZPOCET | 0 | 2040 | 0 | 0 | 0 | 2 | 2040 | 16 | -1947225544
100 | K | 723231162 | Kohout kulový přímý G 1/2 PN 42 do 185°C plnoprůtokový vnitřní závit těžká řada | kus | 34 | 374 | 12716 |  |  |  | snížená | 0.166 | 5.644 | 0.00024 | 0.00816 | 0 | 0 | 16 | K | 2 |  |  |  | ROZPOCET | 0 | 12716 | 0 | 0 | 0 | 2 | 12716 | 16 | -617930138
101 | M | 55138002 | hadice připojovací pro plyn vnitřní závit 1/2" 1m | m | 34 | 1290 | 43860 |  |  |  | snížená | 0 | 0 | 0.00035 | 0.0119 | 0 | 0 | 32 | M | 2 |  |  |  | ROZPOCET | 0 | 43860 | 0 | 0 | 0 | 2 | 43860 | 16 | -811207313
102 | K | 723231164 | Kohout kulový přímý G 1" PN 42 do 185°C plnoprůtokový vnitřní závit těžká řada | kus | 34 | 701 | 23834 |  |  |  | snížená | 0.228 | 7.752 | 0.00061 | 0.02074 | 0 | 0 | 16 | K | 2 |  |  |  | ROZPOCET | 0 | 23834 | 0 | 0 | 0 | 2 | 23834 | 16 | 348171083
103 | K | 723260801 | Demontáž plynoměrů PS 2 nebo PS 6 nebo PS 10 | kus | 34 | 174 | 5916 |  |  |  | snížená | 0.372 | 12.648 | 0.00028 | 0.00952 | 0.0041 | 0.1394 | 16 | K | 2 |  |  |  | ROZPOCET | 0 | 5916 | 0 | 0 | 0 | 2 | 5916 | 16 | -664866831
104 | K | 723261912 | Montáž plynoměrů PS-2, PS-6 | kus | 34 | 105 | 3570 |  |  |  | snížená | 0.173 | 5.882 | 0.00017 | 0.00578 | 0 | 0 | 16 | K | 2 |  |  |  | ROZPOCET | 0 | 3570 | 0 | 0 | 0 | 2 | 3570 | 16 | -1700337855
105 | K | 998723103 | Přesun hmot tonážní pro vnitřní plynovod v objektech v do 24 m | t | 0.801 | 890 | 712.89 |  |  |  | snížená | 1.427 | 1.143 | 0 | 0 | 0 | 0 | 16 | K | 2 |  |  |  | ROZPOCET | 0 | 712.89 | 0 | 0 | 0 | 2 | 712.89 | 16 | 111640353
106 | K | 998723181 | Příplatek k přesunu hmot tonážní 723 prováděný bez použití mechanizace | t | 0.801 | 980 | 784.98 |  |  |  | snížená | 1.18 | 0.94518 | 0 | 0 | 0 | 0 | 16 | K | 2 |  |  |  | ROZPOCET | 0 | 784.98 | 0 | 0 | 0 | 2 | 784.98 | 16 | 119213430
| D | 725 | Zdravotechnika - zařizovací předměty |  |  |  | 164120 | [5 empty] | 147.544 |  | 0.18966 |  | 3.3265 | 2 | D | 1 |  |  |  | ROZPOCET | [6 empty] | 164120
107 | K | 725110811 | Demontáž klozetů splachovací s nádrží | kus | 54 | 190 | 10260 |  |  |  | snížená | 0.548 | 29.592 | 0 | 0 | 0.01933 | 1.0438 | 16 | K | 2 |  |  |  | ROZPOCET | 0 | 10260 | 0 | 0 | 0 | 2 | 10260 | 16 | 1589154229
108 | K | 725111132 | Splachovač nádržkový plastový nízkopoložený nebo vysokopoložený | kus | 2 | 2320 | 4640 |  |  |  | snížená | 1.1 | 2.2 | 0.00382 | 0.00764 | 0 | 0 | 16 | K | 2 |  |  |  | ROZPOCET | 0 | 4640 | 0 | 0 | 0 | 2 | 4640 | 16 | 672897874
109 | K | 725119122 | Montáž klozetových mís kombi - byty | kus | 52 | 1720 | 89440 |  |  |  | snížená | 1.4 | 72.8 | 0.00178 | 0.09256 | 0 | 0 | 16 | K | 2 |  |  |  | ROZPOCET | 0 | 89440 | 0 | 0 | 0 | 2 | 89440 | 16 | -705451097
110 | K | 725119122R01 | Montáž klozetových mís kombi - 1.NP | kus | 1 | 1720 | 1720 |  |  |  | snížená | 1.4 | 1.4 | 0.00178 | 0.00178 | 0 | 0 | 16 | K | 2 |  |  |  | ROZPOCET | 0 | 1720 | 0 | 0 | 0 | 2 | 1720 | 16 | -138021001
111 | M | 64234001 | mísa keramická ke kombiklozetu bílá hluboké splachování odpad vodorovný 360x670x400mm | kus | 1 | 3120 | 3120 |  |  |  | snížená | 0 | 0 | 0.015 | 0.015 | 0 | 0 | 32 | M | 2 |  |  |  | ROZPOCET | 0 | 3120 | 0 | 0 | 0 | 2 | 3120 | 16 | 291230657
112 | M | 55167381 | sedátko klozetové duroplastové bílé s poklopem | kus | 1 | 450 | 450 |  |  |  | snížená | 0 | 0 | 0.0013 | 0.0013 | 0 | 0 | 32 | M | 2 |  |  |  | ROZPOCET | 0 | 450 | 0 | 0 | 0 | 2 | 450 | 16 | -955584714
113 | K | 725219102 | Montáž umyvadla připevněného na šrouby do zdiva | kus | 1 | 1220 | 1220 |  |  |  | snížená | 1.1 | 1.1 | 0.00185 | 0.00185 | 0 | 0 | 16 | K | 2 |  |  |  | ROZPOCET | 0 | 1220 | 0 | 0 | 0 | 2 | 1220 | 16 | 1791149888
114 | M | 64211032 | umyvadlo keramické závěsné bílé 600x450mm | kus | 1 | 1450 | 1450 |  |  |  | snížená | 0 | 0 | 0.0135 | 0.0135 | 0 | 0 | 32 | M | 2 |  |  |  | ROZPOCET | 0 | 1450 | 0 | 0 | 0 | 2 | 1450 | 16 | -313357052
115 | K | 725339111 | Montáž výlevky | kus | 2 | 1052 | 2104 |  |  |  | snížená | 1.5 | 3 | 0.00059 | 0.00118 | 0 | 0 | 16 | K | 2 |  |  |  | ROZPOCET | 0 | 2104 | 0 | 0 | 0 | 2 | 2104 | 16 | 1531802592
116 | M | 55231312 | výlevka DN100 | kus | 2 | 4899 | 9798 |  |  |  | snížená | 0 | 0 | 0.006 | 0.012 | 0 | 0 | 32 | M | 2 |  |  |  | ROZPOCET | 0 | 9798 | 0 | 0 | 0 | 2 | 9798 | 16 | 466393055
117 | K | 725610810 | Demontáž sporáků plynových | kus | 34 | 150 | 5100 |  |  |  | snížená | 0.31 | 10.54 | 0 | 0 | 0.067 | 2.278 | 16 | K | 2 |  |  |  | ROZPOCET | 0 | 5100 | 0 | 0 | 0 | 2 | 5100 | 16 | 73987918
118 | K | 725610911 | Zpětná montáž plynových sporáků bez úprav instalace | kus | 34 | 250 | 8500 |  |  |  | snížená | 0.374 | 12.716 | 5e-05 | 0.0017 | 0 | 0 | 16 | K | 2 |  |  |  | ROZPOCET | 0 | 8500 | 0 | 0 | 0 | 2 | 8500 | 16 | -287725939
119 | K | 725813111 | Ventil rohový bez připojovací trubičky G 1/2 | kus | 56 | 262 | 14672 |  |  |  | snížená | 0.227 | 12.712 | 0.0003 | 0.0168 | 0 | 0 | 16 | K | 2 |  |  |  | ROZPOCET | 0 | 14672 | 0 | 0 | 0 | 2 | 14672 | 16 | -1737258987
120 | M | 551385100 | hadice připojovací 1/2"F x 1/2"M, 20 - 40 cm | kus | 54 | 78 | 4212 |  |  |  | snížená | 0 | 0 | 0.00034 | 0.01836 | 0 | 0 | 32 | M | 2 |  |  |  | ROZPOCET | 0 | 4212 | 0 | 0 | 0 | 2 | 4212 | 16 | 1662393615
121 | K | 725820801 | Demontáž baterie nástěnné do G 3 / 4 | kus | 3 | 98 | 294 |  |  |  | snížená | 0.217 | 0.651 | 0 | 0 | 0.00156 | 0.00468 | 16 | K | 2 |  |  |  | ROZPOCET | 0 | 294 | 0 | 0 | 0 | 2 | 294 | 16 | 999148535
122 | K | 725821312 | Baterie dřezová nástěnná páková s otáčivým kulatým ústím a délkou ramínka 300 mm | kus | 2 | 2612 | 5224 |  |  |  | snížená | 0.2 | 0.4 | 0.00196 | 0.00392 | 0 | 0 | 16 | K | 2 |  |  |  | ROZPOCET | 0 | 5224 | 0 | 0 | 0 | 2 | 5224 | 16 | 713664963
123 | K | 725829131 | Montáž baterie umyvadlové stojánkové G 1/2 ostatní typ | kus | 1 | 220 | 220 |  |  |  | snížená | 0.32 | 0.32 | 4e-05 | 4e-05 | 0 | 0 | 16 | K | 2 |  |  |  | ROZPOCET | 0 | 220 | 0 | 0 | 0 | 2 | 220 | 16 | -1335604088
124 | M | 55144047 | baterie umyvadlová stojánková páková s ovládáním výpusti | kus | 1 | 1336 | 1336 |  |  |  | snížená | 0 | 0 | 0.0018 | 0.0018 | 0 | 0 | 32 | M | 2 |  |  |  | ROZPOCET | 0 | 1336 | 0 | 0 | 0 | 2 | 1336 | 16 | 529334669
125 | K | 725861102 | Zápachová uzávěrka pro umyvadla DN 40 | kus | 1 | 360 | 360 |  |  |  | snížená | 0.113 | 0.113 | 0.00023 | 0.00023 | 0 | 0 | 16 | K | 2 |  |  |  | ROZPOCET | 0 | 360 | 0 | 0 | 0 | 2 | 360 | 16 | -1187246519
| D | 727 | Zdravotechnika - požární ochrana |  |  |  | 47040 | [5 empty] | 70 |  | 0.0476 |  | 0 | 2 | D | 1 |  |  |  | ROZPOCET | [6 empty] | 47040
126 | K | 727121101 | Protipožární úprava prostupu D 32 mm z jedné strany dělící konstrukce požární odolnost do EI 90 | kus | 56 | 560 | 31360 |  |  |  | snížená | 0.625 | 35 | 0.00025 | 0.014 | 0 | 0 | 16 | K | 2 |  |  |  | ROZPOCET | 0 | 31360 | 0 | 0 | 0 | 2 | 31360 | 16 | 1326393636
127 | K | 727121135R01 | Protipožární pěna , minerální vata s tavným bodem 1000°C - utěsnění kanalizace | kus | 56 | 280 | 15680 |  |  |  | snížená | 0.625 | 35 | 0.0006 | 0.0336 | 0 | 0 | 16 | K | 2 |  |  |  | ROZPOCET | 0 | 15680 | 0 | 0 | 0 | 2 | 15680 | 16 | 68641847
| D | 740 | Elektromontáže - zkoušky a revize |  |  |  | 36000 | [5 empty] | 74.388 |  | 0 |  | 0 | 2 | D | 1 |  |  |  | ROZPOCET | [6 empty] | 36000
128 | K | 740991100R01 | Celková prohlídka a montáž el. rozvodu pro obnovu pospojení | kus | 6 | 6000 | 36000 |  |  |  | snížená | 12.398 | 74.388 | 0 | 0 | 0 | 0 | 16 | K | 2 |  |  |  | ROZPOCET | 0 | 36000 | 0 | 0 | 0 | 2 | 36000 | 16 | -200671279
| D | 744 | Elektromontáže - montáž vodičů měděných |  |  |  | 10797 | [5 empty] | 4.956 |  | 0.177 |  | 0 | 2 | D | 1 |  |  |  | ROZPOCET | [6 empty] | 10797
129 | K | 744422110 | Montáž kabel Cu sk.1 do 1kV do 0,40kg trubka nebo lišta zatažená | m | 177 | 12 | 2124 |  |  |  | snížená | 0.028 | 4.956 | 0 | 0 | 0 | 0 | 16 | K | 2 |  |  |  | ROZPOCET | 0 | 2124 | 0 | 0 | 0 | 2 | 2124 | 16 | 1220658877
130 | M | 196411500 | dráty Cu 6-16 (CY 8,00 -16 mm) ZŽ | m | 177 | 49 | 8673 |  |  |  | snížená | 0 | 0 | 0.001 | 0.177 | 0 | 0 | 32 | M | 2 |  |  |  | ROZPOCET | 0 | 8673 | 0 | 0 | 0 | 2 | 8673 | 16 | -559128202
| D | 746 | Elektromontáže - soubory pro vodiče |  |  |  | 5432 | [5 empty] | 3.08 |  | 0.00168 |  | 0 | 2 | D | 1 |  |  |  | ROZPOCET | [6 empty] | 5432
131 | K | 746212110 | Ukončení vodič izolovaný do 2,5 mm2 na svorkovnici | kus | 56 | 35 | 1960 |  |  |  | snížená | 0.055 | 3.08 | 0 | 0 | 0 | 0 | 16 | K | 2 |  |  |  | ROZPOCET | 0 | 1960 | 0 | 0 | 0 | 2 | 1960 | 16 | 1305524527
| VV |  | 6+48+2 |  | 56 | [13 empty] | VV | 2 | 2 | True | 1 | ROZPOCET
132 | M | 354305910R01 | svorka AB ochranného pospojení vč. pásku Cu | kus | 56 | 62 | 3472 |  |  |  | snížená | 0 | 0 | 3e-05 | 0.00168 | 0 | 0 | 32 | M | 2 |  |  |  | ROZPOCET | 0 | 3472 | 0 | 0 | 0 | 2 | 3472 | 16 | 878046933
| D | 766 | Konstrukce truhlářské |  |  |  | 37100 | [5 empty] | 88.46 |  | 0 |  | 7.02 | 2 | D | 1 |  |  |  | ROZPOCET | [6 empty] | 37100
133 | K | 766121210 | Montáž stěn plných s výplní v do 2,75 m | m2 | 140 | 210 | 29400 |  |  |  | snížená | 0.429 | 60.06 | 0 | 0 | 0 | 0 | 16 | K | 2 |  |  |  | ROZPOCET | 0 | 29400 | 0 | 0 | 0 | 2 | 29400 | 16 | -1930395224
| VV |  | 56*1*2,5 |  | 140 | [13 empty] | VV | 2 | 2 | True | 1 | ROZPOCET
134 | K | 766691925 | Vyvěšení křídel dveří plochy přes 2 m2 | kus | 50 | 45 | 2250 |  |  |  | snížená | 0.108 | 5.4 | 0 | 0 | 0.03 | 1.5 | 16 | K | 2 |  |  |  | ROZPOCET | 0 | 2250 | 0 | 0 | 0 | 2 | 2250 | 16 | 358132810
135 | K | 766825821 | Demontáž desky zadní stěny WC | kus | 50 | 109 | 5450 |  |  |  | snížená | 0.46 | 23 | 0 | 0 | 0.1104 | 5.52 | 16 | K | 2 |  |  |  | ROZPOCET | 0 | 5450 | 0 | 0 | 0 | 2 | 5450 | 16 | 1554556051
| D | 767 | Konstrukce zámečnické |  |  |  | 12253.6 | [5 empty] | 12.6489 |  | 0.01176 |  | 0 | 2 | D | 1 |  |  |  | ROZPOCET | [6 empty] | 12253.6
136 | K | 767991912 | Opravy zámečnických konstrukcí ostatní - samostatné řezání - úprava stávajícíkonzoly | kus | 100 | 85 | 8500 |  |  |  | snížená | 0.11 | 11 | 0 | 0 | 0 | 0 | 16 | K | 2 |  |  |  | ROZPOCET | 0 | 8500 | 0 | 0 | 0 | 2 | 8500 | 16 | -981872319
| VV |  | 50*2 |  | 100 | [13 empty] | VV | 2 | 2 | True | 1 | ROZPOCET
137 | K | 767995111 | Montáž atypických zámečnických konstrukcí hmotnosti do 5 kg | kg | 6 | 170 | 1020 |  |  |  | snížená | 0.266 | 1.596 | 7e-05 | 0.00042 | 0 | 0 | 16 | K | 2 |  |  |  | ROZPOCET | 0 | 1020 | 0 | 0 | 0 | 2 | 1020 | 16 | 2081901785
138 | M | 423928880 | konzola profil 40/20 - 1000, závěsy | kus | 6 | 450 | 2700 |  |  |  | snížená | 0 | 0 | 0.00189 | 0.01134 | 0 | 0 | 32 | M | 2 |  |  |  | ROZPOCET | 0 | 2700 | 0 | 0 | 0 | 2 | 2700 | 16 | 2006950527
139 | K | 998767103 | Přesun hmot tonážní pro zámečnické konstrukce v objektech v do 24 m | t | 0.012 | 1950 | 23.4 |  |  |  | snížená | 3.016 | 0.036192 | 0 | 0 | 0 | 0 | 16 | K | 2 |  |  |  | ROZPOCET | 0 | 23.4 | 0 | 0 | 0 | 2 | 23.4 | 16 | 754501851
140 | K | 998767181 | Příplatek k přesunu hmot tonážní 767 prováděný bez použití mechanizace | t | 0.012 | 850 | 10.2 |  |  |  | snížená | 1.39 | 0.01668 | 0 | 0 | 0 | 0 | 16 | K | 2 |  |  |  | ROZPOCET | 0 | 10.2 | 0 | 0 | 0 | 2 | 10.2 | 16 | -740525878
| D | M | Práce a dodávky M |  |  |  | 21236 | [5 empty] | 49 |  | 0 |  | 0 | 3 | D | 0 |  |  |  | ROZPOCET | [6 empty] | 21236
| D | 58-M | Revize vyhrazených technických zařízení |  |  |  | 21236 | [5 empty] | 49 |  | 0 |  | 0 | 3 | D | 1 |  |  |  | ROZPOCET | [6 empty] | 21236
141 | K | 580103001 | Kontrola stavu elektrického okruhu do 5 vývodů v prostoru bezpečném | okruh | 6 | 75 | 450 |  |  |  | snížená | 0.16 | 0.96 | 0 | 0 | 0 | 0 | 64 | K | 2 |  |  |  | ROZPOCET | 0 | 450 | 0 | 0 | 0 | 2 | 450 | 64 | 623898176
142 | K | 580106002 | Měření izolačních odporů okruhu celého rozvaděče nebo rozvodnice | měření | 6 | 40 | 240 |  |  |  | snížená | 0.09 | 0.54 | 0 | 0 | 0 | 0 | 64 | K | 2 |  |  |  | ROZPOCET | 0 | 240 | 0 | 0 | 0 | 2 | 240 | 64 | -1447170611
143 | K | 580106010 | Měření zemního přechodového odporu uzemnění ochranného nebo pracovního | měření | 6 | 220 | 1320 |  |  |  | snížená | 0.6 | 3.6 | 0 | 0 | 0 | 0 | 64 | K | 2 |  |  |  | ROZPOCET | 0 | 1320 | 0 | 0 | 0 | 2 | 1320 | 64 | -321506261
144 | K | 580106011 | Měření celkového nebo ochranného vodiče | měření | 6 | 230 | 1380 |  |  |  | snížená | 0.6 | 3.6 | 0 | 0 | 0 | 0 | 64 | K | 2 |  |  |  | ROZPOCET | 0 | 1380 | 0 | 0 | 0 | 2 | 1380 | 64 | 1692190623
145 | K | 580506001 | Kontrola souladu instalace plynovodu s projektovou dokumentací | byt | 34 | 110 | 3740 |  |  |  | snížená | 0.24 | 8.16 | 0 | 0 | 0 | 0 | 64 | K | 2 |  |  |  | ROZPOCET | 0 | 3740 | 0 | 0 | 0 | 2 | 3740 | 64 | 2032714436
146 | K | 580506002 | Kontrola souladu provedené instalace domovního plynovodu dl do 50 m s projektovou dokumentací | úsek | 4 | 116 | 464 |  |  |  | snížená | 0.32 | 1.28 | 0 | 0 | 0 | 0 | 64 | K | 2 |  |  |  | ROZPOCET | 0 | 464 | 0 | 0 | 0 | 2 | 464 | 64 | 1559512352
147 | K | 580506007 | Kontrola stavu domovního plynovodu dl do 20 m | úsek | 4 | 138 | 552 |  |  |  | snížená | 0.32 | 1.28 | 0 | 0 | 0 | 0 | 64 | K | 2 |  |  |  | ROZPOCET | 0 | 552 | 0 | 0 | 0 | 2 | 552 | 64 | -854970755
148 | K | 580506015 | Kontrola umístění, funkce a těsnosti plynoměru do 10 m3/h | kus | 34 | 90 | 3060 |  |  |  | snížená | 0.21 | 7.14 | 0 | 0 | 0 | 0 | 64 | K | 2 |  |  |  | ROZPOCET | 0 | 3060 | 0 | 0 | 0 | 2 | 3060 | 64 | 869758245
149 | K | 580507001 | Kontrola připojení a uzávěrů plynu plynových vařičů a sporáků | kus | 34 | 115 | 3910 |  |  |  | snížená | 0.26 | 8.84 | 0 | 0 | 0 | 0 | 64 | K | 2 |  |  |  | ROZPOCET | 0 | 3910 | 0 | 0 | 0 | 2 | 3910 | 64 | 1731040916
150 | K | 580507006 | Kontrola těsnosti plynového rozvodu spotřebiče | kus | 34 | 150 | 5100 |  |  |  | snížená | 0.32 | 10.88 | 0 | 0 | 0 | 0 | 64 | K | 2 |  |  |  | ROZPOCET | 0 | 5100 | 0 | 0 | 0 | 2 | 5100 | 64 | 16743034
151 | K | 580507008 | Kontrola technického stavu spotřebiče | kus | 34 | 30 | 1020 |  |  |  | snížená | 0.08 | 2.72 | 0 | 0 | 0 | 0 | 64 | K | 2 |  |  |  | ROZPOCET | 0 | 1020 | 0 | 0 | 0 | 2 | 1020 | 64 | -561526909
| D | VRN | Vedlejší rozpočtové náklady |  |  |  | 46200 | [5 empty] | 0 |  | 0 |  | 0 | 5 | D | 0 |  |  |  | ROZPOCET | [6 empty] | 46200
| D | VRN3 | Zařízení staveniště |  |  |  | 35000 | [5 empty] | 0 |  | 0 |  | 0 | 5 | D | 1 |  |  |  | ROZPOCET | [6 empty] | 35000
152 | K | 030001000 | Vedlejší rozpočtové náklady související s provozem zařízení stavniště a s předáním stavby | kus | 1 | 35000 | 35000 |  |  |  | snížená | 0 | 0 | 0 | 0 | 0 | 0 | 1024 | K | 2 |  |  |  | ROZPOCET | 0 | 35000 | 0 | 0 | 0 | 2 | 35000 | 1024 | 1912973347
| D | VRN4 | Inženýrská činnost |  |  |  | 11200 | [5 empty] | 0 |  | 0 |  | 0 | 5 | D | 1 |  |  |  | ROZPOCET | [6 empty] | 11200
153 | K | 044003000 | Revize plynu | kus | 1 | 11200 | 11200 |  |  |  | snížená | 0 | 0 | 0 | 0 | 0 | 0 | 1024 | K | 2 |  |  |  | ROZPOCET | 0 | 11200 | 0 | 0 | 0 | 2 | 11200 | 1024 | 2056784815