## Rekapitulace stavby
Export Komplet | [28 empty] | 2.0 |  |  |  |  | False | False | {e8716d79-3172-4252-bb37-cb6df5c26814}
[20 empty] | >> skryté sloupce << | [12 empty] | 0,01 | 21
[33 empty] | 0,01 | 15
|  | REKAPITULACE STAVBY | [18 empty] | v --- níže se nacházejí doplnkové a pomocné údaje k sestavám --- v | [11 empty] | 0,001
|  | Kód: |  |  |  | z076102023 | [26 empty] | 0,01
|  | Stavba: |  |  |  | Ondříčkova 385/35-391/37 - ZTI - ležaté potrubí | [26 empty] | 0,01
|  | KSO: | [13 empty] | CC-CZ: | [16 empty] | 0,01
|  | Místo: | [13 empty] | Datum: |  | 2024-07-03 | [14 empty] | 0,01
0,01
|  | Zadavatel: | [13 empty] | IČ: | [16 empty] | 0,01
[16 empty] | DIČ: | [16 empty] | 0,01
0,01
|  | Zhotovitel: | [5 empty] | FA:JANPE s.r.o. | [7 empty] | IČ: |  | 27103676 | [14 empty] | 0,01
[16 empty] | DIČ: |  | CZ27103676 | [14 empty] | 0,01
False
|  | Projektant: | [13 empty] | IČ: | [16 empty] | False
[16 empty] | DIČ: | [16 empty] | True
0,01
|  | Zpracovatel: | [13 empty] | IČ: | [16 empty] | 0,01
[16 empty] | DIČ: | [16 empty] | True
Poznámka:
|  | Cena bez DPH | [13 empty] | 1380057.35
[7 empty] | Sazba daně |  |  |  | Základ daně |  |  |  |  | Výše daně
|  | DPH | základní |  |  |  | 21% |  |  |  | 0 |  |  |  |  | 0
|  |  | snížená |  |  |  | 12% |  |  |  | 1380057.35 |  |  |  |  | 165606.88
|  |  | zákl. přenesená |  |  |  | 21% |  |  |  | 0 |  |  |  |  | 0
|  |  | sníž. přenesená |  |  |  | 15% |  |  |  | 0 |  |  |  |  | 0
|  |  | nulová |  |  |  | 0% |  |  |  | 0 |  |  |  |  | 0
|  | Cena s DPH | [6 empty] | v |  |  | CZK |  |  |  | 1545664.23
|  | Projektant | [11 empty] | Zpracovatel
|  | Datum a podpis: | [7 empty] | Razítko |  |  |  | Datum a podpis: |  |  | Razítko
|  | Objednavatel | [11 empty] | Zhotovitel
|  | Datum a podpis: | [7 empty] | Razítko |  |  |  | Datum a podpis: |  |  | Razítko
REKAPITULACE OBJEKTŮ STAVBY A SOUPISŮ PRACÍ
| Kód: | [5 empty] | z076102023
| Stavba: | [5 empty] | Ondříčkova 385/35-391/37 - ZTI - ležaté potrubí
| Místo: | [13 empty] | Datum: |  | 2024-07-03
| Zadavatel: | [13 empty] | Projektant: | [5 empty] | Informatívní údaje z listů zakázek
| Zhotovitel: | [13 empty] | Zpracovatel:
| Kód |  |  | Popis | [8 empty] | Cena bez DPH [CZK] |  |  |  |  | Cena s DPH [CZK] | Typ |  | z toho Ostat. náklady [CZK] | DPH [CZK] | Normohodiny [h] | DPH základní [CZK] | DPH snížená [CZK] | DPH základní přenesená [CZK] | DPH snížená přenesená [CZK] | Základna DPH základní | Základna DPH snížená | Základna DPH zákl. přenesená | Základna DPH sníž. přenesená | Základna DPH nulová
| Náklady z rozpočtů | [11 empty] | 1380057.35 |  |  |  |  | 1545664.23 |  |  | 0 | 165606.88 | 1192.5685 | 0 | 165606.88 | 0 | 0 | 0 | 1380057.35 | 0 | 0 | 0 | D | 0 |  | IMPORT | {e8716d79-3172-4252-bb37-cb6df5c26814} | {00000000-0000-0000-0000-000000000000}
/ |  | z076102023 |  |  | Ondříčkova 385/35-391/37 - ZTI - ležaté potrubí | [7 empty] | 1380057.35 |  |  |  |  | 1545664.23 | STA |  | 0 | 165606.88 | 1192.5685 | 0 | 165606.88 | 0 | 0 | 0 | 1380057.35 | 0 | 0 | 0 |  | 1 | ###NOINSERT### | IMPORT | {e8716d79-3172-4252-bb37-cb6df5c26814} | {00000000-0000-0000-0000-000000000000}

## z076102023 - Ondříčkova 3...
[9 empty] | >> skryté sloupce << | [9 empty] | {e8716d79-3172-4252-bb37-cb6df5c26814}
1
| KRYCÍ LIST SOUPISU PRACÍ | [8 empty] | v --- níže se nacházejí doplnkové a pomocné údaje k sestavám --- v | [8 empty] | False
Stavba:
Ondříčkova 385/35-391/37 - ZTI - ležaté potrubí
| KSO: |  |  |  |  | CC-CZ:
| Místo: |  |  |  |  | Datum: | 2024-07-03
| Zadavatel: |  |  |  |  | IČ:
DIČ:
| Zhotovitel: |  | FA:JANPE s.r.o. |  |  | IČ: | 27103676
[6 empty] | DIČ: | CZ27103676
| Projektant: |  |  |  |  | IČ:
DIČ:
| Zpracovatel: |  |  |  |  | IČ:
DIČ:
Poznámka:
| Cena bez DPH | [5 empty] | 1380057.35
|  |  | Základ daně |  |  | Sazba daně | Výše daně
| DPH | základní | 0 |  |  | 21% | 0
|  | snížená | 1380057.35 |  |  | 12% | 165606.88
|  | zákl. přenesená | 0 |  |  | 21% | 0
|  | sníž. přenesená | 0 |  |  | 15% | 0
|  | nulová | 0 |  |  | 0% | 0
| Cena s DPH |  |  | v | CZK |  | 1545664.23
| Projektant |  |  | Zpracovatel
| Datum a podpis: |  | Razítko | Datum a podpis: |  |  | Razítko
| Objednavatel |  |  | Zhotovitel
| Datum a podpis: |  | Razítko | Datum a podpis: |  |  | Razítko
REKAPITULACE ČLENĚNÍ SOUPISU PRACÍ
Stavba:
Ondříčkova 385/35-391/37 - ZTI - ležaté potrubí
Místo: | [5 empty] | Datum: | 2024-07-03
Zadavatel: | [5 empty] | Projektant:
Zhotovitel: | [5 empty] | Zpracovatel:
Kód dílu - Popis | [6 empty] | Cena celkem [CZK]
Náklady ze soupisu prací | [6 empty] | 1380057.35 | [12 empty] | -1
| HSV - Práce a dodávky HSV | [5 empty] | 373826.92
| 3 - Svislé a kompletní konstrukce | [5 empty] | 23610
| 6 - Úpravy povrchů, podlahy a osazování výplní | [5 empty] | 101994
| 9 - Ostatní konstrukce a práce, bourání | [5 empty] | 215920
| 997 - Přesun sutě | [5 empty] | 598.47
| 998 - Přesun hmot | [5 empty] | 31704.45
| PSV - Práce a dodávky PSV | [5 empty] | 987780.43
| 713 - Izolace tepelné | [5 empty] | 24408
| 721 - Zdravotechnika - vnitřní kanalizace | [5 empty] | 41864
| 722 - Zdravotechnika - vnitřní vodovod | [5 empty] | 637075.74
| 723 - Zdravotechnika - vnitřní plynovod | [5 empty] | 170439.69
| 725 - Zdravotechnika - zařizovací předměty | [5 empty] | 12710
| 732 - Ústřední vytápění - strojovny | [5 empty] | 4810
| 741 - Elektroinstalace - silnoproud | [5 empty] | 17840
| 763 - Konstrukce suché výstavby | [5 empty] | 6636
| 767 - Konstrukce zámečnické | [5 empty] | 8360
| 783 - Dokončovací práce - nátěry | [5 empty] | 24366
| 784 - Dokončovací práce - malby a tapety | [5 empty] | 39271
| HZS - Hodinové zúčtovací sazby | [5 empty] | 8250
| VRN - Vedlejší rozpočtové náklady | [5 empty] | 10200
| VRN3 - Zařízení staveniště | [5 empty] | 0
| VRN4 - Inženýrská činnost | [5 empty] | 4500
| VRN9 - Ostatní náklady | [5 empty] | 5700
SOUPIS PRACÍ
Stavba:
Ondříčkova 385/35-391/37 - ZTI - ležaté potrubí
Místo: | [5 empty] | Datum: | 2024-07-03
Zadavatel: | [5 empty] | Projektant:
Zhotovitel: | [5 empty] | Zpracovatel:
PČ | Typ | Kód | Popis | MJ | Množství | J.cena [CZK] | Cena celkem [CZK] | Cenová soustava |  |  | DPH | J. Nh [h] | Nh celkem [h] | J. hmotnost [t] | Hmotnost celkem [t] | J. suť [t] | Suť Celkem [t]
Náklady soupisu celkem | [6 empty] | 1380057.35 | [5 empty] | 1192.5685 |  | 27.2545 |  | 2.2927 |  | D | -1 | [10 empty] | 1380057.35
| D | HSV | Práce a dodávky HSV |  |  |  | 373826.92 | [5 empty] | 375.8635 |  | 10.8948 |  | 1.0495 | 1 | D | 0 |  |  |  | ROZPOCET | [6 empty] | 373826.92
| D | 3 | Svislé a kompletní konstrukce |  |  |  | 23610 | [5 empty] | 26.3395 |  | 5.211 |  | 0 | 1 | D | 1 |  |  |  | ROZPOCET | [6 empty] | 23610
1 | K | 310237241 | Zazdívka otvorů pl do 0,25 m2 ve zdivu nadzákladovém tl do 300 mm | kus | 41 | 477 | 19557 |  |  |  | snížená | 0.551 | 22.591 | 0.12021 | 4.9286 | 0 | 0 | 4 | K | 2 |  |  |  | ROZPOCET | 0 | 19557 | 0 | 0 | 0 | 2 | 19557 | 4 | 460164215
| VV |  | "ZTI"5+"plyn"6+"stávající"30 |  | 41 | [13 empty] | VV | 2 | 2 | True | 1 | ROZPOCET
2 | K | 346272226 | Přizdívka z pórobetonových tvárnic tl 75 mm | m2 | 5.25 | 772 | 4053 |  |  |  | snížená | 0.714 | 3.7485 | 0.05378 | 0.28235 | 0 | 0 | 4 | K | 2 |  |  |  | ROZPOCET | 0 | 4053 | 0 | 0 | 0 | 2 | 4053 | 4 | 405052234
| VV |  | "1PP"(0,3+0,5+0,3)*2,5+1*2,5 |  | 5.25 | [13 empty] | VV | 2 | 2 | True | 1 | ROZPOCET
| D | 6 | Úpravy povrchů, podlahy a osazování výplní |  |  |  | 101994 | [5 empty] | 132.275 |  | 5.117 |  | 0 | 1 | D | 1 |  |  |  | ROZPOCET | [6 empty] | 101994
3 | K | 612121112 | Zatření spár stěrkovou hmotou vnitřních stěn z pórobetonových tvárnic | m2 | 5.25 | 47 | 246.75 |  |  |  | snížená | 0.108 | 0.567 | 0.0002 | 0.00105 | 0 | 0 | 4 | K | 2 |  |  |  | ROZPOCET | 0 | 246.75 | 0 | 0 | 0 | 2 | 246.75 | 4 | 713529593
4 | K | 612131100 | Vápenný postřik vnitřních stěn nanášený ručně | m2 | 107 | 92 | 9844 |  |  |  | snížená | 0.106 | 11.342 | 0.0065 | 0.6955 | 0 | 0 | 4 | K | 2 |  |  |  | ROZPOCET | 0 | 9844 | 0 | 0 | 0 | 2 | 9844 | 4 | 1970233690
| VV |  | "vrtaný otvor"50*0,5+"prostup stěnový"(11+30)*2 |  | 107 | [13 empty] | VV | 2 | 2 | True | 1 | ROZPOCET
5 | K | 612131100 | Vápenný postřik vnitřních stěn nanášený ručně | m2 | 5.25 | 92 | 483 |  |  |  | snížená | 0.106 | 0.5565 | 0.0065 | 0.034125 | 0 | 0 | 4 | K | 2 |  |  |  | ROZPOCET | 0 | 483 | 0 | 0 | 0 | 2 | 483 | 4 | 1979113325
6 | K | 612131121 | Penetrační disperzní nátěr vnitřních stěn nanášený ručně | m2 | 107 | 74 | 7918 |  |  |  | snížená | 0.104 | 11.128 | 0.00026 | 0.02782 | 0 | 0 | 4 | K | 2 |  |  |  | ROZPOCET | 0 | 7918 | 0 | 0 | 0 | 2 | 7918 | 4 | 548178165
7 | K | 612131121 | Penetrační disperzní nátěr vnitřních stěn nanášený ručně | m2 | 5.25 | 74 | 388.5 |  |  |  | snížená | 0.104 | 0.546 | 0.00026 | 0.001365 | 0 | 0 | 4 | K | 2 |  |  |  | ROZPOCET | 0 | 388.5 | 0 | 0 | 0 | 2 | 388.5 | 4 | 1454594487
8 | K | 612135001 | Vyrovnání podkladu vnitřních stěn maltou vápenocementovou tl do 10 mm | m2 | 107 | 335 | 35845 |  |  |  | snížená | 0.474 | 50.718 | 0.02048 | 2.1914 | 0 | 0 | 4 | K | 2 |  |  |  | ROZPOCET | 0 | 35845 | 0 | 0 | 0 | 2 | 35845 | 4 | 151798133
9 | K | 612135001 | Vyrovnání podkladu vnitřních stěn maltou vápenocementovou tl do 10 mm | m2 | 5.25 | 335 | 1758.75 |  |  |  | snížená | 0.474 | 2.4885 | 0.02048 | 0.10752 | 0 | 0 | 4 | K | 2 |  |  |  | ROZPOCET | 0 | 1758.75 | 0 | 0 | 0 | 2 | 1758.75 | 4 | -590803724
10 | K | 612135101 | Hrubá výplň rýh ve stěnách maltou jakékoli šířky rýhy | m2 | 2.25 | 465 | 1046.25 |  |  |  | snížená | 0.624 | 1.404 | 0.04 | 0.09 | 0 | 0 | 4 | K | 2 |  |  |  | ROZPOCET | 0 | 1046.25 | 0 | 0 | 0 | 2 | 1046.25 | 4 | -58565024
11 | K | 612142001 | Potažení vnitřních stěn sklovláknitým pletivem vtlačeným do tenkovrstvé hmoty | m2 | 5.25 | 259 | 1359.75 |  |  |  | snížená | 0.36 | 1.89 | 0.00438 | 0.022995 | 0 | 0 | 4 | K | 2 |  |  |  | ROZPOCET | 0 | 1359.75 | 0 | 0 | 0 | 2 | 1359.75 | 4 | 1598366600
12 | K | 612311141 | Vápenná omítka štuková dvouvrstvá vnitřních stěn nanášená ručně | m2 | 107 | 384 | 41088 |  |  |  | snížená | 0.46 | 49.22 | 0.01733 | 1.8543 | 0 | 0 | 4 | K | 2 |  |  |  | ROZPOCET | 0 | 41088 | 0 | 0 | 0 | 2 | 41088 | 4 | -962177394
13 | K | 612311141 | Vápenná omítka štuková dvouvrstvá vnitřních stěn nanášená ručně | m2 | 5.25 | 384 | 2016 |  |  |  | snížená | 0.46 | 2.415 | 0.01733 | 0.090983 | 0 | 0 | 4 | K | 2 |  |  |  | ROZPOCET | 0 | 2016 | 0 | 0 | 0 | 2 | 2016 | 4 | -1104246234
| D | 9 | Ostatní konstrukce a práce, bourání |  |  |  | 215920 | [5 empty] | 153.018 |  | 0.56683 |  | 1.0495 | 1 | D | 1 |  |  |  | ROZPOCET | [6 empty] | 215920
14 | K | 953941621 | Osazování nových konzol | kus | 85 | 310 | 26350 |  |  |  | snížená | 0.698 | 59.33 | 0.00442 | 0.3757 | 0 | 0 | 4 | K | 2 |  |  |  | ROZPOCET | 0 | 26350 | 0 | 0 | 0 | 2 | 26350 | 4 | 1069444462
15 | M | 423928870R01 | konzola cca nosník 40/20-1000+2x závěs + 3x sestava pro C M8x25 | kus | 85 | 539 | 45815 |  |  |  | snížená | 0 | 0 | 0.00141 | 0.11985 | 0 | 0 | 8 | M | 2 |  |  |  | ROZPOCET | 0 | 45815 | 0 | 0 | 0 | 2 | 45815 | 4 | -805057741
16 | K | 953945121 | Kotvy mechanické M 10 dl 90 mm pro střední zatížení do betonu, ŽB nebo kamene s vyvrtáním otvoru | kus | 170 | 125 | 21250 |  |  |  | snížená | 0.162 | 27.54 | 0.00026 | 0.0442 | 0 | 0 | 4 | K | 2 |  |  |  | ROZPOCET | 0 | 21250 | 0 | 0 | 0 | 2 | 21250 | 4 | -496125864
| VV |  | 85*2 |  | 170 | [13 empty] | VV | 2 | 2 | True | 1 | ROZPOCET
17 | K | 971033431 | Vybourání otvorů ve zdivu pl do 0,25 m2 na MVC nebo MV tl do 150 mm | kus | 5 | 79 | 395 |  |  |  | snížená | 0.213 | 1.065 | 0 | 0 | 0.069 | 0.345 | 4 | K | 2 |  |  |  | ROZPOCET | 0 | 395 | 0 | 0 | 0 | 2 | 395 | 4 | -586852446
18 | K | 977151113 | Jádrové vrty diamantovými korunkami do D 50 mm do stavebních materiálů - plyn | m | 5.5 | 2700 | 14850 |  |  |  | snížená | 0.6 | 3.3 | 0.00074 | 0.00407 | 0.008 | 0.044 | 4 | K | 2 |  |  |  | ROZPOCET | 0 | 14850 | 0 | 0 | 0 | 2 | 14850 | 4 | -282230656
| VV |  | 11*0,5 |  | 5.5 | [13 empty] | VV | 2 | 2 | True | 1 | ROZPOCET
19 | K | 977151116 | Jádrové vrty diamantovými korunkami do D 80 mm do stavebních materiálů | m | 25 | 2980 | 74500 |  |  |  | snížená | 1 | 25 | 0.00067 | 0.01675 | 0.02 | 0.5 | 4 | K | 2 |  |  |  | ROZPOCET | 0 | 74500 | 0 | 0 | 0 | 2 | 74500 | 4 | 1984451291
| VV |  | 50*0,5 |  | 25 | [13 empty] | VV | 2 | 2 | True | 1 | ROZPOCET
20 | K | 977151214 | Jádrové vrty dovrchní diamantovými korunkami do D 60 mm do stavebních materiálů - plyn | m | 0.5 | 4320 | 2160 |  |  |  | snížená | 3.306 | 1.653 | 0.00101 | 0.000505 | 0.011 | 0.0055 | 4 | K | 2 |  |  |  | ROZPOCET | 0 | 2160 | 0 | 0 | 0 | 2 | 2160 | 4 | -141638530
21 | K | 977151218 | Jádrové vrty dovrchní diamantovými korunkami do D 100 mm do stavebních materiálů | m | 5 | 6120 | 30600 |  |  |  | snížená | 7.026 | 35.13 | 0.00115 | 0.00575 | 0.031 | 0.155 | 4 | K | 2 |  |  |  | ROZPOCET | 0 | 30600 | 0 | 0 | 0 | 2 | 30600 | 4 | -1882043146
| VV |  | 10*0,5 |  | 5 | [13 empty] | VV | 2 | 2 | True | 1 | ROZPOCET
| D | 997 | Přesun sutě |  |  |  | 598.47 | [5 empty] | 0.49529 |  | 0 |  | 0 | 1 | D | 1 |  |  |  | ROZPOCET | [6 empty] | 598.47
22 | K | 997002511 | Vodorovné přemístění suti a vybouraných hmot bez naložení ale se složením a urovnáním do 1 km | t | 2.293 | 128 | 293.5 |  |  |  | snížená | 0.08 | 0.18344 | 0 | 0 | 0 | 0 | 4 | K | 2 |  |  |  | ROZPOCET | 0 | 293.5 | 0 | 0 | 0 | 2 | 293.5 | 4 | 64841942
23 | K | 997002611 | Nakládání suti a vybouraných hmot | t | 2.293 | 133 | 304.97 |  |  |  | snížená | 0.136 | 0.31185 | 0 | 0 | 0 | 0 | 4 | K | 2 |  |  |  | ROZPOCET | 0 | 304.97 | 0 | 0 | 0 | 2 | 304.97 | 4 | 2094234689
| D | 998 | Přesun hmot |  |  |  | 31704.45 | [5 empty] | 63.7358 |  | 0 |  | 0 | 1 | D | 1 |  |  |  | ROZPOCET | [6 empty] | 31704.45
24 | K | 998018003 | Přesun hmot ruční pro budovy v do 24 m | t | 10.895 | 2320 | 25276.4 |  |  |  | snížená | 4.44 | 48.3738 | 0 | 0 | 0 | 0 | 4 | K | 2 |  |  |  | ROZPOCET | 0 | 25276.4 | 0 | 0 | 0 | 2 | 25276.4 | 4 | -918661575
25 | K | 998018011 | Příplatek k ručnímu přesunu hmot pro budovy zděné za zvětšený přesun ZKD 100 m | t | 10.895 | 590 | 6428.05 |  |  |  | snížená | 1.41 | 15.3619 | 0 | 0 | 0 | 0 | 4 | K | 2 |  |  |  | ROZPOCET | 0 | 6428.05 | 0 | 0 | 0 | 2 | 6428.05 | 4 | -1488138977
| D | PSV | Práce a dodávky PSV |  |  |  | 987780.43 | [5 empty] | 801.7049 |  | 16.3597 |  | 1.2432 | 2 | D | 0 |  |  |  | ROZPOCET | [6 empty] | 987780.43
| D | 713 | Izolace tepelné |  |  |  | 24408 | [5 empty] | 15.714 |  | 0.15984 |  | 0 | 2 | D | 1 |  |  |  | ROZPOCET | [6 empty] | 24408
26 | K | 713411141 | Montáž izolace tepelné potrubí pásy nebo rohožemi s Al fólií staženými Al páskou 1x | m | 54 | 174 | 9396 |  |  |  | snížená | 0.291 | 15.714 | 0.00036 | 0.01944 | 0 | 0 | 16 | K | 2 |  |  |  | ROZPOCET | 0 | 9396 | 0 | 0 | 0 | 2 | 9396 | 16 | -1837571484
27 | M | 63151671 | rohož izolační lamelová s jednostrannou Al fólií 55 kg/m3 tl.40 mm | m | 54 | 278 | 15012 |  |  |  | snížená | 0 | 0 | 0.0026 | 0.1404 | 0 | 0 | 32 | M | 2 |  |  |  | ROZPOCET | 0 | 15012 | 0 | 0 | 0 | 2 | 15012 | 16 | -711813427
| D | 721 | Zdravotechnika - vnitřní kanalizace |  |  |  | 41864 | [5 empty] | 62.676 |  | 0.02672 |  | 0 | 2 | D | 1 |  |  |  | ROZPOCET | [6 empty] | 41864
28 | K | 721140906 | Potrubí litinové vsazení odbočky DN 125 | kus | 1 | 8000 | 8000 |  |  |  | snížená | 3.956 | 3.956 | 0.0222 | 0.0222 | 0 | 0 | 16 | K | 2 |  |  |  | ROZPOCET | 0 | 8000 | 0 | 0 | 0 | 2 | 8000 | 16 | -153862775
29 | K | 721140916 | Potrubí litinové propojení potrubí DN 125 | kus | 2 | 994 | 1988 |  |  |  | snížená | 1.168 | 2.336 | 0.00226 | 0.00452 | 0 | 0 | 16 | K | 2 |  |  |  | ROZPOCET | 0 | 1988 | 0 | 0 | 0 | 2 | 1988 | 16 | 661466975
30 | K | 721140926 | Potrubí litinové odpadní krácení trub DN 125 | kus | 2 | 158 | 316 |  |  |  | snížená | 0.292 | 0.584 | 0 | 0 | 0 | 0 | 16 | K | 2 |  |  |  | ROZPOCET | 0 | 316 | 0 | 0 | 0 | 2 | 316 | 16 | -689913683
31 | K | 721263122.HLE | Klapka zpětná HL 712.1 polypropylen PP s automatickým a nouzovým uzávěrem DN 125 | kus | 0 | 9211 | 0 |  |  |  | snížená | 0.235 | 0 | 0.00227 | 0 | 0 | 0 | 16 | K | 2 |  |  |  | ROZPOCET | 0 | 0 | 0 | 0 | 0 | 2 | 0 | 16 | -1691045738
32 | K | 721300922 | Pročištění svodů ležatých do DN 300 | m | 120 | 263 | 31560 |  |  |  | snížená | 0.465 | 55.8 | 0 | 0 | 0 | 0 | 16 | K | 2 |  |  |  | ROZPOCET | 0 | 31560 | 0 | 0 | 0 | 2 | 31560 | 16 | 667658949
| VV |  | 6*20 |  | 120 | [13 empty] | VV | 2 | 2 | True | 1 | ROZPOCET
| D | 722 | Zdravotechnika - vnitřní vodovod |  |  |  | 637075.74 | [5 empty] | 519.4849 |  | 1.6574 |  | 0.26722 | 2 | D | 1 |  |  |  | ROZPOCET | [6 empty] | 637075.74
33 | K | 722110924 | Potrubí litinové propojení přírubového potrubí do DN 80 | kus | 1 | 1132 | 1132 |  |  |  | snížená | 1.341 | 1.341 | 0.00105 | 0.00105 | 0 | 0 | 16 | K | 2 |  |  |  | ROZPOCET | 0 | 1132 | 0 | 0 | 0 | 2 | 1132 | 16 | 766253226
34 | K | 722130235 | Potrubí vodovodní ocelové závitové pozinkované svařované běžné DN 40 | m | 57 | 788 | 44916 |  |  |  | snížená | 0.642 | 36.594 | 0.00518 | 0.29526 | 0 | 0 | 16 | K | 2 |  |  |  | ROZPOCET | 0 | 44916 | 0 | 0 | 0 | 2 | 44916 | 16 | 485634103
35 | K | 722130804 | Demontáž potrubí ocelové pozinkované závitové do DN 65 | m | 1 | 119 | 119 |  |  |  | snížená | 0.256 | 0.256 | 0 | 0 | 0.00959 | 0.00959 | 16 | K | 2 |  |  |  | ROZPOCET | 0 | 119 | 0 | 0 | 0 | 2 | 119 | 16 | -589769518
36 | K | 722130916 | Potrubí pozinkované závitové přeřezání ocelové trubky do DN 50 | kus | 30 | 50 | 1500 |  |  |  | snížená | 0.088 | 2.64 | 0 | 0 | 0 | 0 | 16 | K | 2 |  |  |  | ROZPOCET | 0 | 1500 | 0 | 0 | 0 | 2 | 1500 | 16 | -990511487
| VV |  | 60/2 |  | 30 | [13 empty] | VV | 2 | 2 | True | 1 | ROZPOCET
37 | K | 722131932 | Potrubí pozinkované závitové propojení potrubí DN 20 | kus | 2 | 430 | 860 |  |  |  | snížená | 0.541 | 1.082 | 0.00043 | 0.00086 | 0 | 0 | 16 | K | 2 |  |  |  | ROZPOCET | 0 | 860 | 0 | 0 | 0 | 2 | 860 | 16 | 1776199927
38 | K | 722131935 | Potrubí pozinkované závitové propojení potrubí DN 40 | kus | 3 | 733 | 2199 |  |  |  | snížená | 0.853 | 2.559 | 0.00099 | 0.00297 | 0 | 0 | 16 | K | 2 |  |  |  | ROZPOCET | 0 | 2199 | 0 | 0 | 0 | 2 | 2199 | 16 | -1174326640
39 | K | 722131936 | Potrubí pozinkované závitové propojení potrubí DN 50 | kus | 2 | 997 | 1994 |  |  |  | snížená | 1.104 | 2.208 | 0.00169 | 0.00338 | 0 | 0 | 16 | K | 2 |  |  |  | ROZPOCET | 0 | 1994 | 0 | 0 | 0 | 2 | 1994 | 16 | -779574477
40 | K | 722170801 | Demontáž rozvodů vody z plastů do D 25 | m | 88 | 27 | 2376 |  |  |  | snížená | 0.052 | 4.576 | 0 | 0 | 0.00028 | 0.02464 | 16 | K | 2 |  |  |  | ROZPOCET | 0 | 2376 | 0 | 0 | 0 | 2 | 2376 | 16 | -1192550613
| VV |  | 18+70 |  | 88 | [13 empty] | VV | 2 | 2 | True | 1 | ROZPOCET
41 | K | 722170807 | Demontáž rozvodů vody z plastů do D 110 | m | 235 | 61 | 14335 |  |  |  | snížená | 0.12 | 28.2 | 0 | 0 | 0.00032 | 0.0752 | 16 | K | 2 |  |  |  | ROZPOCET | 0 | 14335 | 0 | 0 | 0 | 2 | 14335 | 16 | 1289051860
| VV |  | "SV"66+45+"TV"70+49+5 |  | 235 | [13 empty] | VV | 2 | 2 | True | 1 | ROZPOCET
42 | K | 722171913 | Potrubí plastové odříznutí trubky D do 25 mm | kus | 44 | 10 | 440 |  |  |  | snížená | 0.019 | 0.836 | 0 | 0 | 0 | 0 | 16 | K | 2 |  |  |  | ROZPOCET | 0 | 440 | 0 | 0 | 0 | 2 | 440 | 16 | 174299279
| VV |  | 88/2 |  | 44 | [13 empty] | VV | 2 | 2 | True | 1 | ROZPOCET
43 | K | 722171917 | Potrubí plastové odříznutí trubky D do 63 mm | kus | 117.5 | 15 | 1762.5 |  |  |  | snížená | 0.03 | 3.525 | 0 | 0 | 0 | 0 | 16 | K | 2 |  |  |  | ROZPOCET | 0 | 1762.5 | 0 | 0 | 0 | 2 | 1762.5 | 16 | 902404927
| VV |  | 235/2 |  | 117.5 | [13 empty] | VV | 2 | 2 | True | 1 | ROZPOCET
44 | K | 722171935 | Potrubí plastové výměna trub nebo tvarovek D do 40 mm provizorní propojení stoupacích potrubí | kus | 36 | 210 | 7560 |  |  |  | snížená | 0.318 | 11.448 | 5e-05 | 0.0018 | 0 | 0 | 16 | K | 2 |  |  |  | ROZPOCET | 0 | 7560 | 0 | 0 | 0 | 2 | 7560 | 16 | 1247170623
| VV |  | 6*3*2 |  | 36 | [13 empty] | VV | 2 | 2 | True | 1 | ROZPOCET
45 | M | 28615138 | trubka vodovodní tlaková PPR řada PN 16 D 32mm dl 4m | m | 18 | 78 | 1404 |  |  |  | snížená | 0 | 0 | 0.00037 | 0.00666 | 0 | 0 | 32 | M | 2 |  |  |  | ROZPOCET | 0 | 1404 | 0 | 0 | 0 | 2 | 1404 | 16 | -1539880549
| VV |  | 6*3 |  | 18 | [13 empty] | VV | 2 | 2 | True | 1 | ROZPOCET
46 | K | 722174022 | Potrubí vodovodní plastové PPRCT EVO svar polyfuze PN 20 D 20 x 3,4 mm | m | 18 | 380 | 6840 |  |  |  | snížená | 0.529 | 9.522 | 0.00078 | 0.01404 | 0 | 0 | 16 | K | 2 |  |  |  | ROZPOCET | 0 | 6840 | 0 | 0 | 0 | 2 | 6840 | 16 | -2062700122
47 | K | 722174022R01 | Potrubí vodovodní plastové PPR FIBER BASALT PLUS svar polyfuze PN 20 D 20mm | m | 70 | 380 | 26600 |  |  |  | snížená | 0.529 | 37.03 | 0.00078 | 0.0546 | 0 | 0 | 16 | K | 2 |  |  |  | ROZPOCET | 0 | 26600 | 0 | 0 | 0 | 2 | 26600 | 16 | -1889231743
48 | K | 722174025 | Potrubí vodovodní plastové PPRCT EVO svar polyfuze PN 20 D 40mm | m | 66 | 719 | 47454 |  |  |  | snížená | 0.743 | 49.038 | 0.00256 | 0.16896 | 0 | 0 | 16 | K | 2 |  |  |  | ROZPOCET | 0 | 47454 | 0 | 0 | 0 | 2 | 47454 | 16 | -451640872
49 | K | 722174025R01 | Potrubí vodovodní plastové PPR FIBER BASALT PLUS svar polyfuze PN 20 D 40mm | m | 70 | 836 | 58520 |  |  |  | snížená | 0.743 | 52.01 | 0.00256 | 0.1792 | 0 | 0 | 16 | K | 2 |  |  |  | ROZPOCET | 0 | 58520 | 0 | 0 | 0 | 2 | 58520 | 16 | 300761955
50 | K | 722174026R01 | Potrubí vodovodní plastové PPR FIBER BASALT PLUS ssvar polyfuze PN 20 D 50 mm | m | 49 | 1144 | 56056 |  |  |  | snížená | 0.789 | 38.661 | 0.00364 | 0.17836 | 0 | 0 | 16 | K | 2 |  |  |  | ROZPOCET | 0 | 56056 | 0 | 0 | 0 | 2 | 56056 | 16 | -550749747
51 | K | 722174027 | Potrubí vodovodní plastové PPR EVO svar polyfuze PN 20 D 63 mm | m | 45 | 1210 | 54450 |  |  |  | snížená | 0.814 | 36.63 | 0.0061 | 0.2745 | 0 | 0 | 16 | K | 2 |  |  |  | ROZPOCET | 0 | 54450 | 0 | 0 | 0 | 2 | 54450 | 16 | -1835303089
52 | K | 722174027R01 | Potrubí vodovodní plastové PPR FIBER BASALT PLUS svar polyfuze PN 20 D 63 mm | m | 5 | 1366 | 6830 |  |  |  | snížená | 0.814 | 4.07 | 0.0061 | 0.0305 | 0 | 0 | 16 | K | 2 |  |  |  | ROZPOCET | 0 | 6830 | 0 | 0 | 0 | 2 | 6830 | 16 | 1701049818
53 | K | 722174072 | Potrubí vodovodní plastové kompenzační smyčka PPR svar polyfuze PN 20 D 20 x 3,4 mm | kus | 1 | 310 | 310 |  |  |  | snížená | 0.384 | 0.384 | 0.00081 | 0.00081 | 0 | 0 | 16 | K | 2 |  |  |  | ROZPOCET | 0 | 310 | 0 | 0 | 0 | 2 | 310 | 16 | -739265556
54 | K | 722174075 | Potrubí vodovodní plastové kompenzační smyčka PPR svar polyfuze PN 20 D 40 x 6,7 mm | kus | 1 | 639 | 639 |  |  |  | snížená | 0.587 | 0.587 | 0.00218 | 0.00218 | 0 | 0 | 16 | K | 2 |  |  |  | ROZPOCET | 0 | 639 | 0 | 0 | 0 | 2 | 639 | 16 | 706680936
55 | K | 722181127 | Objímka vodovodního potrubí do DN 100 mm | kus | 267 | 67 | 17889 |  |  |  | snížená | 0.041 | 10.947 | 0.00019 | 0.05073 | 0 | 0 | 16 | K | 2 |  |  |  | ROZPOCET | 0 | 17889 | 0 | 0 | 0 | 2 | 17889 | 16 | -1098504084
| VV |  | "komzoly"84*3+"požár"15 |  | 267 | [13 empty] | VV | 2 | 2 | True | 1 | ROZPOCET
56 | K | 722181211 | Ochrana vodovodního potrubí přilepenými termoizolačními trubicemi z PE tl do 6 mm DN do 22 mm | m | 18 | 70 | 1260 |  |  |  | snížená | 0.1 | 1.8 | 4e-05 | 0.00072 | 0 | 0 | 16 | K | 2 |  |  |  | ROZPOCET | 0 | 1260 | 0 | 0 | 0 | 2 | 1260 | 16 | -1658523814
57 | K | 722181232 | Ochrana vodovodního potrubí přilepenými termoizolačními trubicemi z PE tl do 13 mm DN do 45 mm | m | 66 | 104 | 6864 |  |  |  | snížená | 0.106 | 6.996 | 9e-05 | 0.00594 | 0 | 0 | 16 | K | 2 |  |  |  | ROZPOCET | 0 | 6864 | 0 | 0 | 0 | 2 | 6864 | 16 | -1075045316
58 | K | 722181233 | Ochrana vodovodního potrubí přilepenými termoizolačními trubicemi z PE tl do 13 mm DN do 63 mm | m | 45 | 405 | 18225 |  |  |  | snížená | 0.106 | 4.77 | 0.00012 | 0.0054 | 0 | 0 | 16 | K | 2 |  |  |  | ROZPOCET | 0 | 18225 | 0 | 0 | 0 | 2 | 18225 | 16 | 194197875
59 | K | 722181251 | Ochrana vodovodního potrubí přilepenými termoizolačními trubicemi z PE tl do 25 mm DN do 22 mm | m | 70 | 145 | 10150 |  |  |  | snížená | 0.118 | 8.26 | 0.0002 | 0.014 | 0 | 0 | 16 | K | 2 |  |  |  | ROZPOCET | 0 | 10150 | 0 | 0 | 0 | 2 | 10150 | 16 | 809125738
60 | K | 722181252 | Ochrana vodovodního potrubí přilepenými termoizolačními trubicemi z PE tl do 25 mm DN do 45 mm | m | 70 | 168 | 11760 |  |  |  | snížená | 0.118 | 8.26 | 0.00024 | 0.0168 | 0 | 0 | 16 | K | 2 |  |  |  | ROZPOCET | 0 | 11760 | 0 | 0 | 0 | 2 | 11760 | 16 | -1071706018
61 | K | 722181253 | Ochrana vodovodního potrubí přilepenými termoizolačními trubicemi z PE tl do 25 mm DN do 63 mm | m | 54 | 199 | 10746 |  |  |  | snížená | 0.118 | 6.372 | 0.00027 | 0.01458 | 0 | 0 | 16 | K | 2 |  |  |  | ROZPOCET | 0 | 10746 | 0 | 0 | 0 | 2 | 10746 | 16 | 425685997
| VV |  | 49+5 |  | 54 | [13 empty] | VV | 2 | 2 | True | 1 | ROZPOCET
62 | K | 722181812 | Demontáž izolačních pásů z trub do D 50 | m | 323 | 30 | 9690 |  |  |  | snížená | 0.072 | 23.256 | 0 | 0 | 0.00023 | 0.07429 | 16 | K | 2 |  |  |  | ROZPOCET | 0 | 9690 | 0 | 0 | 0 | 2 | 9690 | 16 | -545416319
63 | K | 722182011 | Podpůrný žlab pro potrubí D 20 | m | 88 | 45 | 3960 |  |  |  | snížená | 0.017 | 1.496 | 0.00018 | 0.01584 | 0 | 0 | 16 | K | 2 |  |  |  | ROZPOCET | 0 | 3960 | 0 | 0 | 0 | 2 | 3960 | 16 | -1908857057
64 | K | 722182014 | Podpůrný žlab pro potrubí D 40 | m | 136 | 66 | 8976 |  |  |  | snížená | 0.017 | 2.312 | 0.00029 | 0.03944 | 0 | 0 | 16 | K | 2 |  |  |  | ROZPOCET | 0 | 8976 | 0 | 0 | 0 | 2 | 8976 | 16 | 926232818
65 | K | 722182015 | Podpůrný žlab pro potrubí D 50 | m | 49 | 80 | 3920 |  |  |  | snížená | 0.017 | 0.833 | 0.00043 | 0.02107 | 0 | 0 | 16 | K | 2 |  |  |  | ROZPOCET | 0 | 3920 | 0 | 0 | 0 | 2 | 3920 | 16 | -407983947
66 | K | 722182016 | Podpůrný žlab pro potrubí D 63 | m | 50 | 86 | 4300 |  |  |  | snížená | 0.017 | 0.85 | 0.00047 | 0.0235 | 0 | 0 | 16 | K | 2 |  |  |  | ROZPOCET | 0 | 4300 | 0 | 0 | 0 | 2 | 4300 | 16 | -1744065809
67 | K | 722190401 | Vyvedení a upevnění výpustku do DN 25 | kus | 6 | 245 | 1470 |  |  |  | snížená | 0.425 | 2.55 | 0 | 0 | 0 | 0 | 16 | K | 2 |  |  |  | ROZPOCET | 0 | 1470 | 0 | 0 | 0 | 2 | 1470 | 16 | 1336615843
68 | K | 722190901 | Uzavření nebo otevření vodovodního potrubí při opravách | kus | 44 | 100 | 4400 |  |  |  | snížená | 0.165 | 7.26 | 0 | 0 | 0 | 0 | 16 | K | 2 |  |  |  | ROZPOCET | 0 | 4400 | 0 | 0 | 0 | 2 | 4400 | 16 | 977664832
| VV |  | 2*2+6*3*2+2*2 |  | 44 | [13 empty] | VV | 2 | 2 | True | 1 | ROZPOCET
69 | K | 722219102 | Montáž armatur vodovodních přírubových DN 50 ostatní typ | kus | 1 | 1660 | 1660 |  |  |  | snížená | 1.095 | 1.095 | 0.0072 | 0.0072 | 0 | 0 | 16 | K | 2 |  |  |  | ROZPOCET | 0 | 1660 | 0 | 0 | 0 | 2 | 1660 | 16 | 930603438
70 | M | 42245300R01 | ventil redukční přírubový s manometrem DN 50 D15P | kus | 1 | 31880 | 31880 |  |  |  | snížená | 0 | 0 | 0.0088 | 0.0088 | 0 | 0 | 32 | M | 2 |  |  |  | ROZPOCET | 0 | 31880 | 0 | 0 | 0 | 2 | 31880 | 16 | -1886375909
71 | K | 722220231 | Přechodka dGK PPR PN 20 D 20 x G 1/2 s kovovým vnitřním závitem | kus | 46 | 129 | 5934 |  |  |  | snížená | 0.11 | 5.06 | 6e-05 | 0.00276 | 0 | 0 | 16 | K | 2 |  |  |  | ROZPOCET | 0 | 5934 | 0 | 0 | 0 | 2 | 5934 | 16 | 1338210712
72 | K | 722220233 | Přechodka dGK PPR PN 20 D 32 x G 1 s kovovým vnitřním závitem | kus | 2 | 274 | 548 |  |  |  | snížená | 0.142 | 0.284 | 0.00018 | 0.00036 | 0 | 0 | 16 | K | 2 |  |  |  | ROZPOCET | 0 | 548 | 0 | 0 | 0 | 2 | 548 | 16 | 812376667
73 | K | 722220234 | Přechodka dGK PPR PN 20 D 40 x G 5/4 s kovovým vnitřním závitem | kus | 30 | 628 | 18840 |  |  |  | snížená | 0.163 | 4.89 | 0.0003 | 0.009 | 0 | 0 | 16 | K | 2 |  |  |  | ROZPOCET | 0 | 18840 | 0 | 0 | 0 | 2 | 18840 | 16 | 1822800546
74 | K | 722220235 | Přechodka dGK PPR PN 20 D 50 x G 6/4 s kovovým vnitřním závitem | kus | 12 | 899 | 10788 |  |  |  | snížená | 0.174 | 2.088 | 0.00036 | 0.00432 | 0 | 0 | 16 | K | 2 |  |  |  | ROZPOCET | 0 | 10788 | 0 | 0 | 0 | 2 | 10788 | 16 | 1852377531
75 | K | 722220236 | Přechodka dGK PPR PN 20 D 63 x G 2 s kovovým vnitřním závitem | kus | 4 | 1255 | 5020 |  |  |  | snížená | 0.205 | 0.82 | 0.00079 | 0.00316 | 0 | 0 | 16 | K | 2 |  |  |  | ROZPOCET | 0 | 5020 | 0 | 0 | 0 | 2 | 5020 | 16 | 1411270687
76 | K | 722220861 | Demontáž armatur závitových se dvěma závity G do 3/4 | kus | 34 | 32 | 1088 |  |  |  | snížená | 0.062 | 2.108 | 0 | 0 | 0.00053 | 0.01802 | 16 | K | 2 |  |  |  | ROZPOCET | 0 | 1088 | 0 | 0 | 0 | 2 | 1088 | 16 | 1114097
77 | K | 722220863 | Demontáž armatur závitových se dvěma závity G 6/4 | kus | 14 | 52 | 728 |  |  |  | snížená | 0.103 | 1.442 | 0 | 0 | 0.00146 | 0.02044 | 16 | K | 2 |  |  |  | ROZPOCET | 0 | 728 | 0 | 0 | 0 | 2 | 728 | 16 | -497959359
78 | K | 722220864 | Demontáž armatur závitových se dvěma závity G 2 | kus | 2 | 59 | 118 |  |  |  | snížená | 0.114 | 0.228 | 0 | 0 | 0.00244 | 0.00488 | 16 | K | 2 |  |  |  | ROZPOCET | 0 | 118 | 0 | 0 | 0 | 2 | 118 | 16 | 828103707
79 | K | 722224115 | Kohout plnicí nebo vypouštěcí G 1/2 PN 10 s jedním závitem | kus | 22 | 310 | 6820 |  |  |  | snížená | 0.083 | 1.826 | 0.00022 | 0.00484 | 0 | 0 | 16 | K | 2 |  |  |  | ROZPOCET | 0 | 6820 | 0 | 0 | 0 | 2 | 6820 | 16 | 1733598467
80 | K | 722231075 | Ventil zpětný mosazný G 5/4 PN 10 do 110°C se dvěma závity | kus | 1 | 720 | 720 |  |  |  | snížená | 0.269 | 0.269 | 0.00036 | 0.00036 | 0 | 0 | 16 | K | 2 |  |  |  | ROZPOCET | 0 | 720 | 0 | 0 | 0 | 2 | 720 | 16 | 686682143
81 | K | 722231076 | Ventil zpětný mosazný G 6/4 PN 10 do 110°C se dvěma závity | kus | 1 | 933 | 933 |  |  |  | snížená | 0.352 | 0.352 | 0.0005 | 0.0005 | 0 | 0 | 16 | K | 2 |  |  |  | ROZPOCET | 0 | 933 | 0 | 0 | 0 | 2 | 933 | 16 | 412638738
82 | K | 722232122 | Kohout kulový přímý G 1/2 PN 42 do 185°C plnoprůtokový vnitřní závit | kus | 12 | 356 | 4272 |  |  |  | snížená | 0.16 | 1.92 | 0.00023 | 0.00276 | 0 | 0 | 16 | K | 2 |  |  |  | ROZPOCET | 0 | 4272 | 0 | 0 | 0 | 2 | 4272 | 16 | 244622020
83 | K | 722232124 | Kohout kulový přímý G 1 PN 42 do 185°C plnoprůtokový vnitřní závit | kus | 1 | 688 | 688 |  |  |  | snížená | 0.22 | 0.22 | 0.00055 | 0.00055 | 0 | 0 | 16 | K | 2 |  |  |  | ROZPOCET | 0 | 688 | 0 | 0 | 0 | 2 | 688 | 16 | -789499874
84 | K | 722232125 | Kohout kulový přímý G 5/4 PN 42 do 185°C plnoprůtokový vnitřní závit | kus | 15 | 933 | 13995 |  |  |  | snížená | 0.26 | 3.9 | 0.00076 | 0.0114 | 0 | 0 | 16 | K | 2 |  |  |  | ROZPOCET | 0 | 13995 | 0 | 0 | 0 | 2 | 13995 | 16 | -603427196
85 | K | 722232126 | Kohout kulový přímý G 6/4 PN 42 do 185°C plnoprůtokový vnitřní závit | kus | 6 | 1298 | 7788 |  |  |  | snížená | 0.34 | 2.04 | 0.00119 | 0.00714 | 0 | 0 | 16 | K | 2 |  |  |  | ROZPOCET | 0 | 7788 | 0 | 0 | 0 | 2 | 7788 | 16 | -1841284777
86 | K | 722232127 | Kohout kulový přímý G 2 PN 42 do 185°C plnoprůtokový vnitřní závit | kus | 2 | 1976 | 3952 |  |  |  | snížená | 0.41 | 0.82 | 0.00186 | 0.00372 | 0 | 0 | 16 | K | 2 |  |  |  | ROZPOCET | 0 | 3952 | 0 | 0 | 0 | 2 | 3952 | 16 | 218608825
87 | K | 722239103 | Montáž armatur vodovodních se dvěma závity G 1 | kus | 1 | 131 | 131 |  |  |  | snížená | 0.227 | 0.227 | 2e-05 | 2e-05 | 0 | 0 | 16 | K | 2 |  |  |  | ROZPOCET | 0 | 131 | 0 | 0 | 0 | 2 | 131 | 16 | 2106611268
88 | K | 722250133R01 | Napojení hydrantový systém | kus | 2 | 750 | 1500 |  |  |  | snížená | 1.03 | 2.06 | 0.02914 | 0.05828 | 0 | 0 | 16 | K | 2 |  |  |  | ROZPOCET | 0 | 1500 | 0 | 0 | 0 | 2 | 1500 | 16 | 911779584
89 | K | 722260811 | Demontáž vodoměrů závitových G 1/2 | kus | 6 | 32 | 192 |  |  |  | snížená | 0.062 | 0.372 | 0 | 0 | 0.00549 | 0.03294 | 16 | K | 2 |  |  |  | ROZPOCET | 0 | 192 | 0 | 0 | 0 | 2 | 192 | 16 | 1643423137
90 | K | 722260813 | Demontáž vodoměrů závitových G 1 | kus | 1 | 36 | 36 |  |  |  | snížená | 0.072 | 0.072 | 0 | 0 | 0.00722 | 0.00722 | 16 | K | 2 |  |  |  | ROZPOCET | 0 | 36 | 0 | 0 | 0 | 2 | 36 | 16 | -70392681
91 | K | 722261923 | Výměna závitových vodoměrů G 1 | kus | 1 | 780 | 780 |  |  |  | snížená | 0.446 | 0.446 | 0.00087 | 0.00087 | 0 | 0 | 16 | K | 2 |  |  |  | ROZPOCET | 0 | 780 | 0 | 0 | 0 | 2 | 780 | 16 | 631849122
92 | K | 722262225 | vodoměr bytový s dálkovou komunikací (včetně radiového modulu), DN 15 Q3 = min. 1,5 m3/h | kus | 6 | 1260 | 7560 |  |  |  | snížená | 0.385 | 2.31 | 0.00117 | 0.00702 | 0 | 0 | 16 | K | 2 |  |  |  | ROZPOCET | 0 | 7560 | 0 | 0 | 0 | 2 | 7560 | 16 | 201376998
93 | K | 722290226 | Zkouška těsnosti vodovodního potrubí závitového do DN 50 | m | 509 | 62.4 | 31761.6 |  |  |  | snížená | 0.067 | 34.103 | 0.00019 | 0.09671 | 0 | 0 | 16 | K | 2 |  |  |  | ROZPOCET | 0 | 31761.6 | 0 | 0 | 0 | 2 | 31761.6 | 16 | 756811431
94 | K | 722290234 | Proplach a dezinfekce vodovodního potrubí do DN 80 | m | 452 | 55 | 24860 |  |  |  | snížená | 0.082 | 37.064 | 1e-05 | 0.00452 | 0 | 0 | 16 | K | 2 |  |  |  | ROZPOCET | 0 | 24860 | 0 | 0 | 0 | 2 | 24860 | 16 | -1610439644
95 | K | 998722103 | Přesun hmot tonážní pro vnitřní vodovod v objektech v do 24 m | t | 1.657 | 890 | 1474.73 |  |  |  | snížená | 1.421 | 2.3546 | 0 | 0 | 0 | 0 | 16 | K | 2 |  |  |  | ROZPOCET | 0 | 1474.73 | 0 | 0 | 0 | 2 | 1474.73 | 16 | 543849443
96 | K | 998722181 | Příplatek k přesunu hmot tonážní 722 prováděný bez použití mechanizace | t | 1.657 | 665 | 1101.91 |  |  |  | snížená | 1.18 | 1.9553 | 0 | 0 | 0 | 0 | 16 | K | 2 |  |  |  | ROZPOCET | 0 | 1101.91 | 0 | 0 | 0 | 2 | 1101.91 | 16 | 1327834491
| D | 723 | Zdravotechnika - vnitřní plynovod |  |  |  | 170439.69 | [5 empty] | 62.6858 |  | 0.28972 |  | 0.86112 | 2 | D | 1 |  |  |  | ROZPOCET | [6 empty] | 170439.69
97 | K | 723120809 | Demontáž potrubí ocelové závitové svařované do DN 80 | m | 104 | 139 | 14456 |  |  |  | snížená | 0.052 | 5.408 | 0.00039 | 0.04056 | 0.00828 | 0.86112 | 16 | K | 2 |  |  |  | ROZPOCET | 0 | 14456 | 0 | 0 | 0 | 2 | 14456 | 16 | -800470281
98 | K | 723150312 | Potrubí ocelové hladké černé bezešvé spojované svařováním tvářené za tepla D 57x3,2 mm | m | 1 | 710 | 710 |  |  |  | snížená | 0.458 | 0.458 | 0.00493 | 0.00493 | 0 | 0 | 16 | K | 2 |  |  |  | ROZPOCET | 0 | 710 | 0 | 0 | 0 | 2 | 710 | 16 | -353140132
99 | K | 723150343 | Redukce zhotovená kováním přes 1 DN DN 50/40 | kus | 1 | 866 | 866 |  |  |  | snížená | 0.795 | 0.795 | 0.00149 | 0.00149 | 0 | 0 | 16 | K | 2 |  |  |  | ROZPOCET | 0 | 866 | 0 | 0 | 0 | 2 | 866 | 16 | -2056435630
100 | K | 723150368 | Chránička D 76x3,2 mm | m | 9.6 | 705 | 6768 |  |  |  | snížená | 0.403 | 3.8688 | 0.00653 | 0.062688 | 0 | 0 | 16 | K | 2 |  |  |  | ROZPOCET | 0 | 6768 | 0 | 0 | 0 | 2 | 6768 | 16 | 1666357265
| VV |  | 12*0,8 |  | 9.6 | [13 empty] | VV | 2 | 2 | True | 1 | ROZPOCET
101 | K | 723181024 | Potrubí měděné tvrdé spojované lisováním DN 25 ZTI | m | 66 | 922 | 60852 |  |  |  | snížená | 0.241 | 15.906 | 0.00124 | 0.08184 | 0 | 0 | 16 | K | 2 |  |  |  | ROZPOCET | 0 | 60852 | 0 | 0 | 0 | 2 | 60852 | 16 | 96870557
102 | K | 723181025 | Potrubí měděné tvrdé spojované lisováním DN 32 ZTI | m | 26 | 1210 | 31460 |  |  |  | snížená | 0.241 | 6.266 | 0.00161 | 0.04186 | 0 | 0 | 16 | K | 2 |  |  |  | ROZPOCET | 0 | 31460 | 0 | 0 | 0 | 2 | 31460 | 16 | -814074789
103 | K | 723181026 | Potrubí měděné tvrdé spojované lisováním DN 40 ZTI | m | 12 | 1810 | 21720 |  |  |  | snížená | 0.334 | 4.008 | 0.00196 | 0.02352 | 0 | 0 | 16 | K | 2 |  |  |  | ROZPOCET | 0 | 21720 | 0 | 0 | 0 | 2 | 21720 | 16 | -935334738
104 | K | 723190204 | Přípojka plynovodní ocelová závitová černá bezešvá spojovaná na závit běžná DN 25 | kus | 4 | 2415 | 9660 |  |  |  | snížená | 1.756 | 7.024 | 0.00679 | 0.02716 | 0 | 0 | 16 | K | 2 |  |  |  | ROZPOCET | 0 | 9660 | 0 | 0 | 0 | 2 | 9660 | 16 | 231733807
105 | K | 723190253 | Výpustky plynovodní vedení a upevnění DN 25 | kus | 4 | 250 | 1000 |  |  |  | snížená | 0.424 | 1.696 | 0 | 0 | 0 | 0 | 16 | K | 2 |  |  |  | ROZPOCET | 0 | 1000 | 0 | 0 | 0 | 2 | 1000 | 16 | 479132456
106 | K | 723190901 | Uzavření,otevření plynovodního potrubí při opravě | kus | 10 | 38 | 380 |  |  |  | snížená | 0.064 | 0.64 | 0 | 0 | 0 | 0 | 16 | K | 2 |  |  |  | ROZPOCET | 0 | 380 | 0 | 0 | 0 | 2 | 380 | 16 | -1103425688
107 | K | 723190907 | Odvzdušnění nebo napuštění plynovodního potrubí | m | 208 | 36 | 7488 |  |  |  | snížená | 0.062 | 12.896 | 0 | 0 | 0 | 0 | 16 | K | 2 |  |  |  | ROZPOCET | 0 | 7488 | 0 | 0 | 0 | 2 | 7488 | 16 | 1437762363
| VV |  | 104*2 |  | 208 | [13 empty] | VV | 2 | 2 | True | 1 | ROZPOCET
108 | K | 723190909 | Zkouška těsnosti potrubí plynovodního | kus | 1 | 8000 | 8000 |  |  |  | snížená | 0.482 | 0.482 | 0 | 0 | 0 | 0 | 16 | K | 2 |  |  |  | ROZPOCET | 0 | 8000 | 0 | 0 | 0 | 2 | 8000 | 16 | 1033223693
109 | K | 723190917 | Napojení na potrubí plynovodní DN 50 | kus | 1 | 415 | 415 |  |  |  | snížená | 0.576 | 0.576 | 0.00025 | 0.00025 | 0 | 0 | 16 | K | 2 |  |  |  | ROZPOCET | 0 | 415 | 0 | 0 | 0 | 2 | 415 | 16 | -1150215918
110 | K | 723231164 | Kohout kulový přímý G 1 PN 42 do 185°C plnoprůtokový vnitřní závit těžká řada | kus | 6 | 713 | 4278 |  |  |  | snížená | 0.228 | 1.368 | 0.00061 | 0.00366 | 0 | 0 | 16 | K | 2 |  |  |  | ROZPOCET | 0 | 4278 | 0 | 0 | 0 | 2 | 4278 | 16 | 830411859
111 | K | 723231165 | Kohout kulový přímý G 1 1/4 PN 42 do 185°C plnoprůtokový vnitřní závit těžká řada | kus | 2 | 996 | 1992 |  |  |  | snížená | 0.269 | 0.538 | 0.00088 | 0.00176 | 0 | 0 | 16 | K | 2 |  |  |  | ROZPOCET | 0 | 1992 | 0 | 0 | 0 | 2 | 1992 | 16 | 1241623471
112 | K | 998723103 | Přesun hmot tonážní pro vnitřní plynovod v objektech v do 24 m | t | 0.29 | 805 | 233.45 |  |  |  | snížená | 1.427 | 0.41383 | 0 | 0 | 0 | 0 | 16 | K | 2 |  |  |  | ROZPOCET | 0 | 233.45 | 0 | 0 | 0 | 2 | 233.45 | 16 | 259305987
113 | K | 998723181 | Příplatek k přesunu hmot tonážní 723 prováděný bez použití mechanizace | t | 0.29 | 556 | 161.24 |  |  |  | snížená | 1.18 | 0.3422 | 0 | 0 | 0 | 0 | 16 | K | 2 |  |  |  | ROZPOCET | 0 | 161.24 | 0 | 0 | 0 | 2 | 161.24 | 16 | -1688836340
| D | 725 | Zdravotechnika - zařizovací předměty |  |  |  | 12710 | [5 empty] | 4.288 |  | 0.03749 |  | 0.04035 | 2 | D | 1 |  |  |  | ROZPOCET | [6 empty] | 12710
114 | K | 725110811 | Demontáž klozetů splachovací s nádrží | kus | 1 | 266 | 266 |  |  |  | snížená | 0.548 | 0.548 | 0 | 0 | 0.01933 | 0.01933 | 16 | K | 2 |  |  |  | ROZPOCET | 0 | 266 | 0 | 0 | 0 | 2 | 266 | 16 | 1121580213
115 | K | 725119122 | Montáž klozetových mís kombi | kus | 1 | 1650 | 1650 |  |  |  | snížená | 1.4 | 1.4 | 0.00178 | 0.00178 | 0 | 0 | 16 | K | 2 |  |  |  | ROZPOCET | 0 | 1650 | 0 | 0 | 0 | 2 | 1650 | 16 | 237788438
116 | M | 64234001 | mísa keramická ke kombiklozetu bílá hluboké splachování odpad vodorovný 360x670x400mm | kus | 1 | 3520 | 3520 |  |  |  | snížená | 0 | 0 | 0.015 | 0.015 | 0 | 0 | 32 | M | 2 |  |  |  | ROZPOCET | 0 | 3520 | 0 | 0 | 0 | 2 | 3520 | 16 | -1576435007
117 | M | 55167381 | sedátko klozetové bílé s poklopem | kus | 1 | 478 | 478 |  |  |  | snížená | 0 | 0 | 0.0013 | 0.0013 | 0 | 0 | 32 | M | 2 |  |  |  | ROZPOCET | 0 | 478 | 0 | 0 | 0 | 2 | 478 | 16 | 2023633906
118 | K | 725210821 | Demontáž umyvadel bez výtokových armatur | kus | 1 | 160 | 160 |  |  |  | snížená | 0.362 | 0.362 | 0 | 0 | 0.01946 | 0.01946 | 16 | K | 2 |  |  |  | ROZPOCET | 0 | 160 | 0 | 0 | 0 | 2 | 160 | 16 | -1287432595
119 | K | 725219102 | Montáž umyvadla připevněného na šrouby do zdiva | kus | 1 | 1520 | 1520 |  |  |  | snížená | 1.1 | 1.1 | 0.00185 | 0.00185 | 0 | 0 | 16 | K | 2 |  |  |  | ROZPOCET | 0 | 1520 | 0 | 0 | 0 | 2 | 1520 | 16 | 539001790
120 | M | 64211032 | umyvadlo keramické závěsné bílé 600x450mm | kus | 1 | 1540 | 1540 |  |  |  | snížená | 0 | 0 | 0.0135 | 0.0135 | 0 | 0 | 32 | M | 2 |  |  |  | ROZPOCET | 0 | 1540 | 0 | 0 | 0 | 2 | 1540 | 16 | -693452110
121 | K | 725813111 | Ventil rohový bez připojovací trubičky nebo flexi hadičky G 1/2 | kus | 1 | 288 | 288 |  |  |  | snížená | 0.227 | 0.227 | 0.0003 | 0.0003 | 0 | 0 | 16 | K | 2 |  |  |  | ROZPOCET | 0 | 288 | 0 | 0 | 0 | 2 | 288 | 16 | 1417594181
122 | M | 55190001 | flexi hadice ohebná sanitární D 9x13mm FF 3/8" 500mm | kus | 1 | 280 | 280 |  |  |  | snížená | 0 | 0 | 0.0002 | 0.0002 | 0 | 0 | 32 | M | 2 |  |  |  | ROZPOCET | 0 | 280 | 0 | 0 | 0 | 2 | 280 | 16 | -1601379395
123 | K | 725820801 | Demontáž baterie nástěnné do G 3 / 4 | kus | 1 | 102 | 102 |  |  |  | snížená | 0.217 | 0.217 | 0 | 0 | 0.00156 | 0.00156 | 16 | K | 2 |  |  |  | ROZPOCET | 0 | 102 | 0 | 0 | 0 | 2 | 102 | 16 | 714047756
124 | K | 725829121 | Montáž baterie umyvadlové nástěnné pákové a klasické ostatní typ | kus | 1 | 290 | 290 |  |  |  | snížená | 0.3 | 0.3 | 0.00016 | 0.00016 | 0 | 0 | 16 | K | 2 |  |  |  | ROZPOCET | 0 | 290 | 0 | 0 | 0 | 2 | 290 | 16 | 674088903
125 | M | 55144048 | baterie umyvadlová páková | kus | 1 | 1244 | 1244 |  |  |  | snížená | 0 | 0 | 0.0018 | 0.0018 | 0 | 0 | 32 | M | 2 |  |  |  | ROZPOCET | 0 | 1244 | 0 | 0 | 0 | 2 | 1244 | 16 | 1134213282
126 | K | 725861102 | Zápachová uzávěrka pro umyvadla DN 40 | kus | 1 | 360 | 360 |  |  |  | snížená | 0.113 | 0.113 | 0.00023 | 0.00023 | 0 | 0 | 16 | K | 2 |  |  |  | ROZPOCET | 0 | 360 | 0 | 0 | 0 | 2 | 360 | 16 | 56083032
127 | K | 725980123 | Dvířka 30/30 | kus | 1 | 180 | 180 |  |  |  | snížená | 0.021 | 0.021 | 0.00031 | 0.00031 | 0 | 0 | 16 | K | 2 |  |  |  | ROZPOCET | 0 | 180 | 0 | 0 | 0 | 2 | 180 | 16 | 1146120746
128 | M | 55347200 | dvířka vanová nerezová 300x300mm | kus | 1 | 832 | 832 |  |  |  | snížená | 0 | 0 | 0.00106 | 0.00106 | 0 | 0 | 32 | M | 2 |  |  |  | ROZPOCET | 0 | 832 | 0 | 0 | 0 | 2 | 832 | 16 | 1106907943
| D | 732 | Ústřední vytápění - strojovny |  |  |  | 4810 | [5 empty] | 2.964 |  | 0.02938 |  | 0 | 2 | D | 1 |  |  |  | ROZPOCET | [6 empty] | 4810
129 | K | 732199100 | Montáž orientačních štítků | soubor | 26 | 105 | 2730 |  |  |  | snížená | 0.114 | 2.964 | 0.00113 | 0.02938 | 0 | 0 | 16 | K | 2 |  |  |  | ROZPOCET | 0 | 2730 | 0 | 0 | 0 | 2 | 2730 | 16 | 1090370752
| VV |  | "voda"6*3+"plyn"4*2 |  | 26 | [13 empty] | VV | 2 | 2 | True | 1 | ROZPOCET
130 | M | 35442110R01 | štítek plastový s popisem | kus | 26 | 80 | 2080 |  |  |  | snížená | 0 | 0 | 0 | 0 | 0 | 0 | 32 | M | 2 |  |  |  | ROZPOCET | 0 | 2080 | 0 | 0 | 0 | 2 | 2080 | 16 | 1744406851
| D | 741 | Elektroinstalace - silnoproud |  |  |  | 17840 | [5 empty] | 22.58 |  | 13.6138 |  | 0 | 2 | D | 1 |  |  |  | ROZPOCET | [6 empty] | 17840
131 | K | 741110511 | Montáž lišta a kanálek vkládací šířky do 60 mm s víčkem | m | 60 | 96 | 5760 |  |  |  | snížená | 0.191 | 11.46 | 0 | 0 | 0 | 0 | 16 | K | 2 |  |  |  | ROZPOCET | 0 | 5760 | 0 | 0 | 0 | 2 | 5760 | 16 | 1767508348
132 | M | 34571804 | lišta elektroinstalační nosná pro vnitřní vedení bez otvorů, 20x10 mm | m | 60 | 52 | 3120 |  |  |  | snížená | 0 | 0 | 0.00023 | 0.0138 | 0 | 0 | 32 | M | 2 |  |  |  | ROZPOCET | 0 | 3120 | 0 | 0 | 0 | 2 | 3120 | 16 | -211361891
133 | K | 741120401 | Montáž vodič Cu izolovaný drátovací plný žíla 0,35-6 mm2 v rozváděči (CY) | m | 80 | 82 | 6560 |  |  |  | snížená | 0.139 | 11.12 | 0 | 0 | 0 | 0 | 16 | K | 2 |  |  |  | ROZPOCET | 0 | 6560 | 0 | 0 | 0 | 2 | 6560 | 16 | 1572336529
134 | M | PKB.711021 | dráty Cu 6-16 (CY 8,00 -16 mm) ZŽ | m | 80 | 30 | 2400 |  |  |  | snížená | 0 | 0 | 0.17 | 13.6 | 0 | 0 | 32 | M | 2 |  |  |  | ROZPOCET | 0 | 2400 | 0 | 0 | 0 | 2 | 2400 | 16 | 1695013392
| D | 763 | Konstrukce suché výstavby |  |  |  | 6636 | [5 empty] | 8.326 |  | 0.06971 |  | 0.0022 | 2 | D | 1 |  |  |  | ROZPOCET | [6 empty] | 6636
135 | K | 763131452 | SDK podhled deska 1xH2 12,5 TI 100 mm dvouvrstvá spodní kce profil CD+UD | m2 | 4 | 912 | 3648 |  |  |  | snížená | 1.04 | 4.16 | 0.01611 | 0.06444 | 0 | 0 | 16 | K | 2 |  |  |  | ROZPOCET | 0 | 3648 | 0 | 0 | 0 | 2 | 3648 | 16 | -370481167
| VV |  | "1.NP chodba 1PP"4 |  | 4 | [13 empty] | VV | 2 | 2 | True | 1 | ROZPOCET
136 | K | 763131711 | SDK podhled dilatace | m | 4 | 215 | 860 |  |  |  | snížená | 0.39 | 1.56 | 0.00052 | 0.00208 | 0 | 0 | 16 | K | 2 |  |  |  | ROZPOCET | 0 | 860 | 0 | 0 | 0 | 2 | 860 | 16 | 424452112
137 | K | 763131712 | SDK podhled napojení na jiný druh podhledu | m | 4 | 107 | 428 |  |  |  | snížená | 0.18 | 0.72 | 0.00026 | 0.00104 | 0 | 0 | 16 | K | 2 |  |  |  | ROZPOCET | 0 | 428 | 0 | 0 | 0 | 2 | 428 | 16 | -2128662665
138 | K | 763131713 | SDK napojení na obvodové konstrukce profilem | m | 2 | 112 | 224 |  |  |  | snížená | 0.23 | 0.46 | 0.00026 | 0.00052 | 0 | 0 | 16 | K | 2 |  |  |  | ROZPOCET | 0 | 224 | 0 | 0 | 0 | 2 | 224 | 16 | 1047103852
139 | K | 763131714 | SDK základní penetrační nátěr | m2 | 4 | 30 | 120 |  |  |  | snížená | 0.04 | 0.16 | 0.0001 | 0.0004 | 0 | 0 | 16 | K | 2 |  |  |  | ROZPOCET | 0 | 120 | 0 | 0 | 0 | 2 | 120 | 16 | 890642295
140 | K | 763131911 | Zhotovení otvoru vel. do 0,1 m2 v SDK podhledu a podkroví s vyztužením profily | kus | 1 | 446 | 446 |  |  |  | snížená | 0.966 | 0.966 | 0.00065 | 0.00065 | 0.0022 | 0.0022 | 16 | K | 2 |  |  |  | ROZPOCET | 0 | 446 | 0 | 0 | 0 | 2 | 446 | 16 | 1956487779
141 | K | 763172312 | Montáž revizních dvířek SDK kcí vel. 300x300 mm | kus | 1 | 165 | 165 |  |  |  | snížená | 0.3 | 0.3 | 3e-05 | 3e-05 | 0 | 0 | 16 | K | 2 |  |  |  | ROZPOCET | 0 | 165 | 0 | 0 | 0 | 2 | 165 | 16 | -740804353
142 | M | 59030711 | dvířka revizní s automatickým zámkem 300x300mm | kus | 1 | 745 | 745 |  |  |  | snížená | 0 | 0 | 0.00055 | 0.00055 | 0 | 0 | 32 | M | 2 |  |  |  | ROZPOCET | 0 | 745 | 0 | 0 | 0 | 2 | 745 | 16 | -1633122236
| D | 767 | Konstrukce zámečnické |  |  |  | 8360 | [5 empty] | 10.2 |  | 0.0048 |  | 0 | 2 | D | 1 |  |  |  | ROZPOCET | [6 empty] | 8360
143 | K | 767991911 | Opravy zámečnických konstrukcí ostatní - samostatné svařování - stávající konzoly | m | 20 | 360 | 7200 |  |  |  | snížená | 0.4 | 8 | 0.00024 | 0.0048 | 0 | 0 | 16 | K | 2 |  |  |  | ROZPOCET | 0 | 7200 | 0 | 0 | 0 | 2 | 7200 | 16 | 502568938
144 | K | 767991912 | Opravy zámečnických konstrukcí ostatní - samostatné řezání plamenem - stávající konzoly | m | 20 | 58 | 1160 |  |  |  | snížená | 0.11 | 2.2 | 0 | 0 | 0 | 0 | 16 | K | 2 |  |  |  | ROZPOCET | 0 | 1160 | 0 | 0 | 0 | 2 | 1160 | 16 | -2003991387
| D | 783 | Dokončovací práce - nátěry |  |  |  | 24366 | [5 empty] | 32.514 |  | 0.02324 |  | 0 | 2 | D | 1 |  |  |  | ROZPOCET | [6 empty] | 24366
145 | K | 783301313 | Odmaštění zámečnických konstrukcí ředidlovým odmašťovačem | m2 | 10 | 80 | 800 |  |  |  | snížená | 0.117 | 1.17 | 7e-05 | 0.0007 | 0 | 0 | 16 | K | 2 |  |  |  | ROZPOCET | 0 | 800 | 0 | 0 | 0 | 2 | 800 | 16 | -14418508
146 | K | 783301401 | Ometení zámečnických konstrukcí | m2 | 10 | 6 | 60 |  |  |  | snížená | 0.011 | 0.11 | 0 | 0 | 0 | 0 | 16 | K | 2 |  |  |  | ROZPOCET | 0 | 60 | 0 | 0 | 0 | 2 | 60 | 16 | 1155141380
147 | K | 783614561 | Základní jednonásobný syntetický nátěr potrubí DN do 100 mm | m | 161 | 33 | 5313 |  |  |  | snížená | 0.053 | 8.533 | 4e-05 | 0.00644 | 0 | 0 | 16 | K | 2 |  |  |  | ROZPOCET | 0 | 5313 | 0 | 0 | 0 | 2 | 5313 | 16 | 632313150
| VV |  | "plyn"104+"vodovod požár"57 |  | 161 | [13 empty] | VV | 2 | 2 | True | 1 | ROZPOCET
148 | K | 783615571 | Mezinátěr jednonásobný syntetický nátěr potrubí DN do 150 mm | m | 161 | 66 | 10626 |  |  |  | snížená | 0.082 | 13.202 | 6e-05 | 0.00966 | 0 | 0 | 16 | K | 2 |  |  |  | ROZPOCET | 0 | 10626 | 0 | 0 | 0 | 2 | 10626 | 16 | 2108016190
149 | K | 783617621 | Krycí jednonásobný syntetický nátěr potrubí DN do 100 mm | m | 161 | 47 | 7567 |  |  |  | snížená | 0.059 | 9.499 | 4e-05 | 0.00644 | 0 | 0 | 16 | K | 2 |  |  |  | ROZPOCET | 0 | 7567 | 0 | 0 | 0 | 2 | 7567 | 16 | 2034545226
| D | 784 | Dokončovací práce - malby a tapety |  |  |  | 39271 | [5 empty] | 60.2722 |  | 0.44757 |  | 0.072335 | 2 | D | 1 |  |  |  | ROZPOCET | [6 empty] | 39271
150 | K | 784111001 | Oprášení (ometení ) podkladu v místnostech výšky do 3,80 m | m2 | 157.25 | 6 | 943.5 |  |  |  | snížená | 0.012 | 1.887 | 0 | 0 | 0 | 0 | 16 | K | 2 |  |  |  | ROZPOCET | 0 | 943.5 | 0 | 0 | 0 | 2 | 943.5 | 16 | 1104203248
151 | K | 784111011 | Obroušení podkladu omítnutého v místnostech výšky do 3,80 m | m2 | 157.25 | 18 | 2830.5 |  |  |  | snížená | 0.035 | 5.5038 | 0 | 0 | 0.00015 | 0.023587 | 16 | K | 2 |  |  |  | ROZPOCET | 0 | 2830.5 | 0 | 0 | 0 | 2 | 2830.5 | 16 | 1885532257
152 | K | 784111031 | Omytí podkladu v místnostech výšky do 3,80 m | m2 | 157.25 | 46 | 7233.5 |  |  |  | snížená | 0.084 | 13.209 | 0 | 0 | 0 | 0 | 16 | K | 2 |  |  |  | ROZPOCET | 0 | 7233.5 | 0 | 0 | 0 | 2 | 7233.5 | 16 | 1426917283
153 | K | 784121001 | Oškrabání malby v mísnostech výšky do 3,80 m | m2 | 157.25 | 37 | 5818.25 |  |  |  | snížená | 0.074 | 11.6365 | 0.001 | 0.15725 | 0.00031 | 0.048747 | 16 | K | 2 |  |  |  | ROZPOCET | 0 | 5818.25 | 0 | 0 | 0 | 2 | 5818.25 | 16 | -1622783512
154 | K | 784121011 | Rozmývání podkladu po oškrabání malby v místnostech výšky do 3,80 m | m2 | 157.25 | 19 | 2987.75 |  |  |  | snížená | 0.037 | 5.8182 | 0 | 0 | 0 | 0 | 16 | K | 2 |  |  |  | ROZPOCET | 0 | 2987.75 | 0 | 0 | 0 | 2 | 2987.75 | 16 | -1568338110
155 | K | 784161231 | Lokální vyrovnání podkladu sádrovou stěrkou plochy do 1,0 m2 v místnostech výšky do 3,80 m | kus | 50 | 169 | 8450 |  |  |  | snížená | 0.133 | 6.65 | 0.0048 | 0.24 | 0 | 0 | 16 | K | 2 |  |  |  | ROZPOCET | 0 | 8450 | 0 | 0 | 0 | 2 | 8450 | 16 | -1756542786
156 | K | 784211121 | Dvojnásobné bílé malby ze směsí za mokra středně otěruvzdorných v místnostech výšky do 3,80 m | m2 | 157.25 | 70 | 11007.5 |  |  |  | snížená | 0.099 | 15.5678 | 0.00032 | 0.05032 | 0 | 0 | 16 | K | 2 |  |  |  | ROZPOCET | 0 | 11007.5 | 0 | 0 | 0 | 2 | 11007.5 | 16 | -1300030816
| VV |  | "nové konstrukce"5,25+"prostupy bourané"11*2+"prostupy vrtané"50*2+"stávající prostupy"30 |  | 157.25 | [13 empty] | VV | 2 | 2 | True | 1 | ROZPOCET
| D | HZS | Hodinové zúčtovací sazby |  |  |  | 8250 | [5 empty] | 15 |  | 0 |  | 0 | 4 | D | 0 |  |  |  | ROZPOCET | [6 empty] | 8250
157 | K | HZS2132 | Hodinová zúčtovací sazba zámečník odborný | hod | 15 | 550 | 8250 |  |  |  | snížená | 1 | 15 | 0 | 0 | 0 | 0 | 512 | K | 1 |  |  |  | ROZPOCET | 0 | 8250 | 0 | 0 | 0 | 2 | 8250 | 512 | 1139902884
| D | VRN | Vedlejší rozpočtové náklady |  |  |  | 10200 | [5 empty] | 0 |  | 0 |  | 0 | 5 | D | 0 |  |  |  | ROZPOCET | [6 empty] | 10200
| D | VRN3 | Zařízení staveniště |  |  |  | 0 | [5 empty] | 0 |  | 0 |  | 0 | 5 | D | 1 |  |  |  | ROZPOCET | [6 empty] | 0
158 | K | 033203000 | Energie pro zařízení staveniště | kus | 1 | 0 | 0 |  |  |  | snížená | 0 | 0 | 0 | 0 | 0 | 0 | 1024 | K | 2 |  |  |  | ROZPOCET | 0 | 0 | 0 | 0 | 0 | 2 | 0 | 1024 | -1311394569
| D | VRN4 | Inženýrská činnost |  |  |  | 4500 | [5 empty] | 0 |  | 0 |  | 0 | 5 | D | 1 |  |  |  | ROZPOCET | [6 empty] | 4500
159 | K | 044003000 | Revize | kus | 1 | 4500 | 4500 |  |  |  | snížená | 0 | 0 | 0 | 0 | 0 | 0 | 1024 | K | 2 |  |  |  | ROZPOCET | 0 | 4500 | 0 | 0 | 0 | 2 | 4500 | 1024 | -1841594783
| D | VRN9 | Ostatní náklady |  |  |  | 5700 | [5 empty] | 0 |  | 0 |  | 0 | 5 | D | 1 |  |  |  | ROZPOCET | [6 empty] | 5700
160 | K | 092103001 | Náklady na zkušební provoz - přepojování | kus | 6 | 950 | 5700 |  |  |  | snížená | 0 | 0 | 0 | 0 | 0 | 0 | 1024 | K | 2 |  |  |  | ROZPOCET | 0 | 5700 | 0 | 0 | 0 | 2 | 5700 | 1024 | -944771320